## ЛСР 17 граф
СОГЛАСОВАНО: | [11 empty] | УТВЕРЖДАЮ:
Главный инженер ПАО "УХП"
_________________ | [11 empty] | _________________А.Л.Суслов
" _____ " ________________ 2022 г. | [11 empty] | "____" ______________2022 г.
ПАО "УХП"
(наименование стройки)
ЛОКАЛЬНЫЙ СМЕТНЫЙ РАСЧЕТ № 4/12-22 (на тендер)
(локальная смета)
|  | на | Монтаж подземного трубопровода ПХВ от камеры 443 до камеры УЗП
(наименование работ и затрат, наименование объекта)
Основание: Дефектная ведомость №130_21_ОГЭ цеха 36 от 23.12.2021г.
|  |  | Сметная стоимость строительных работ _______________________________________________________________________________________________ | [5 empty] | ___________________________326754,8 |  | руб.
|  |  | Средства на оплату труда _______________________________________________________________________________________________ | [5 empty] | ___________________________12324,77 |  | руб.
|  |  | Сметная трудоемкость _______________________________________________________________________________________________ | [5 empty] | _______________________________________________________________________________________________750,04 |  | чел.час
Составлен(а) в текущих (прогнозных) ценах по состоянию на 01.01.2001г.
№ пп | Обосно- вание | Наименование | Ед. изм. | Кол. | Стоимость единицы, руб. |  |  |  | Общая стоимость, руб. |  |  |  | Т/з осн. раб.на ед. | Т/з осн. раб. Всего | Т/з мех. на ед. | Т/з мех. Всего
[5 empty] | Всего | В том числе |  |  | Всего | В том числе
[6 empty] | Осн.З/п | Эк.Маш | З/пМех |  | Осн.З/п | Эк.Маш | З/пМех
1 | 2 | 3 | 4 | 5 | 6 | 7 | 8 | 9 | 10 | 11 | 12 | 13 | 14 | 15 | 16 | 17
Раздел 1. Землянные работы
1 | ТЕР01-02-119-02 Приказ Минстроя России от 13.03.15 №171/пр | Расчистка площадей от кустарника и мелколесья вручную: при средней поросли НР (270,17 руб.): 80% от ФОТ (337,71 руб.) СП (219,51 руб.): 65% от ФОТ (337,71 руб.) | 100 м2 | 4.8 | 53.2 | 53.2 |  |  | 255.36 | 255.36 |  |  | 4.43 | 21.26
2 | ТЕР01-01-003-08 Приказ Минстроя России от 13.03.15 №171/пр | Разработка грунта в отвал экскаваторами «драглайн» или «обратная лопата» с ковшом вместимостью: 0,65 (0,5-1) м3, группа грунтов 2 НР (401,36 руб.): 95% от ФОТ (422,48 руб.) СП (274,61 руб.): 65% от ФОТ (422,48 руб.) | 1000 м3 грунта | 0.545 | 3778.42 | 115.18 | 3663.24 | 433.31 | 2059.24 | 62.77 | 1996.47 | 236.15 | 10.48 | 5.71 | 22.77 | 12.41
3 | ТЕР01-01-013-08 Приказ Минстроя России от 13.03.15 №171/пр | Разработка грунта с погрузкой на автомобили-самосвалы экскаваторами с ковшом вместимостью: 0,65 (0,5-1) м3, группа грунтов 2 НР (208,59 руб.): 95% от ФОТ (219,57 руб.) СП (142,72 руб.): 65% от ФОТ (219,57 руб.) | 1000 м3 грунта | 0.205 | 5028.78 | 125.4 | 4898.28 | 629.7 | 1030.9 | 25.71 | 1004.15 | 129.09 | 11.41 | 2.34 | 33.09 | 6.78
4 | ТССЦпг-03-21-01-018 Приказ Минстроя России от 13.03.15 №171/пр | Перевозка грузов автомобилями-самосвалами грузоподъемностью 10 т, работающих вне карьера, на расстояние: до 18 км I класс груза НР 0% от ФОТ СП 65% от ФОТ | 1 т груза | 358.75 | 17.82 |  | 17.82 |  | 6392.93 |  | 6392.93
5 | ТЕР01-02-055-08 Приказ Минстроя России от 13.03.15 №171/пр прим. | Доработка грунта вручную без креплениями в траншеях шириной до 2 м, глубиной: до 3 м, группа грунтов 2 (Прил.1.12 п.3.187 Доработка вручную, зачистка дна и стенок с выкидкой грунта в котлованах и траншеях, разработанных механизированным способом ОЗП=1,2; ТЗ=1,2) НР (197,92 руб.): 80% от ФОТ (247,4 руб.) СП (160,81 руб.): 65% от ФОТ (247,4 руб.) | 100 м3 грунта | 0.05 | 3741.41 | 3741.41 |  |  | 187.07 | 187.07 |  |  | 316.8 | 15.84
6 | ТЕР01-01-016-02 Приказ Минстроя России от 13.03.15 №171/пр | Работа на отвале, группа грунтов: 2-3 НР (84,46 руб.): 95% от ФОТ (88,91 руб.) СП (57,79 руб.): 65% от ФОТ (88,91 руб.) | 1000 м3 грунта | 0.55 | 478.65 | 40.11 | 433.44 | 75.55 | 263.26 | 22.06 | 238.39 | 41.55 | 3.65 | 2.01 | 3.97 | 2.18
7 | ТЕР23-01-001-01 Приказ Минстроя России от 13.03.15 №171/пр | Устройство основания под трубопроводы: песчаного НР (2879,53 руб.): 130% от ФОТ (2215,02 руб.) СП (1439,76 руб.): 65% от ФОТ (2215,02 руб.) | 10 м3 основания | 13.64 | 1636.02 | 117.4 | 26.91 | 4.96 | 22315.31 | 1601.34 | 367.05 | 67.65 | 10.2 | 139.13 | 0.35 | 4.77
8 | ТЕР01-01-034-02 Приказ Минстроя России от 13.03.15 №171/пр | Засыпка траншей и котлованов с перемещением грунта до 5 м бульдозерами мощностью: 96 кВт (130 л.с.), группа грунтов 2 НР (95,9 руб.): 95% от ФОТ (100,95 руб.) СП (65,62 руб.): 65% от ФОТ (100,95 руб.) | 1000 м3 грунта | 0.55 | 1080.24 |  | 1080.24 | 127.69 | 594.13 |  | 594.13 | 70.23 |  |  | 6.71 | 3.69
9 | ТЕР01-01-088-01 Приказ Минстроя России от 13.03.15 №171/пр | Планировка площадей бульдозерами мощностью: 303 кВт (410 л.с.) НР (1,15 руб.): 95% от ФОТ (1,21 руб.) СП (0,79 руб.): 65% от ФОТ (1,21 руб.) | 1000 м2 спланированной поверхности за 1 проход бульдозера | 0.48 | 103.6 |  | 103.6 | 1.74 | 49.73 |  | 49.73 | 0.84 |  |  | 0.08 | 0.04
Итого прямые затраты по разделу в базисных ценах | [8 empty] | 33147.93 | 2154.31 | 10642.85 | 545.51 |  | 186.29 |  | 29.87
Итого прямые затраты по разделу с учетом коэффициентов к итогам | [8 empty] | 36660.98 | 2849.07 | 13461.14 | 784.18 |  | 246.38 |  | 42.95
Накладные расходы | [8 empty] | 4139.08
Сметная прибыль | [8 empty] | 2361.61
Итого по разделу 1 Землянные работы | [8 empty] | 43161.67 |  |  |  |  | 246.38 |  | 42.95
Раздел 2. Работы по разборке и востановлению дорожного полотна
10 | ТЕР46-04-016-01 Приказ Минстроя России от 13.03.15 №171/пр прим. | Резка дисковыми стенорезными машинами бетонных и железобетонных конструкций глубиной 230 мм (глубиной 200 мм) НР (1936,4 руб.): 110% от ФОТ (1760,36 руб.) СП (1144,23 руб.): 65% от ФОТ (1760,36 руб.) | 1 м реза | 25 | 391.02 | 61.23 | 329.23 |  | 9775.5 | 1530.75 | 8230.75 |  | 3.92 | 98
11 | ТЕР46-04-016-02 Приказ Минстроя России от 13.03.15 №171/пр прим. | На каждые 100 мм увеличения (уменьшения) глубины реза добавлять к расценке 46-04-016-01 (до глубины 200 мм ПЗ=0,3 (ОЗП=0,3; ЭМ=0,3 к расх.; ЗПМ=0,3; МАТ=0,3 к расх.; ТЗ=0,3; ТЗМ=0,3)) НР (-125,13 руб.): 110% от ФОТ (-113,75 руб.) СП (-73,94 руб.): 65% от ФОТ (-113,75 руб.) | 1 м реза | -25 | 29.99 | 4.55 | 25.35 |  | -749.75 | -113.75 | -633.75 |  | 0.291 | -7.28
12 | ТССЦ-101-2810 Приказ Минстроя России от 13.03.15 №171/пр | Диск отрезной алмазный 350х25,4, с сегментом 21х8х3,2, кромка асфальт/бетон | шт. | 3 | 1195.62 |  |  |  | 3586.86
13 | ТЕР29-02-027-01 Приказ Минстроя России от 13.03.15 №171/пр | Разбивка железобетонных конструкций экскаватором с гидромолотом с погрузкой в автомобили-самосвалы при толщине разбиваемого слоя: до 0,5 м НР (606,56 руб.): 125% от ФОТ (485,25 руб.) СП (315,41 руб.): 65% от ФОТ (485,25 руб.) | 1 м3 железобетона | 5 | 576.88 | 12.46 | 555.52 | 71.93 | 2884.4 | 62.3 | 2777.6 | 359.65 | 0.94 | 4.7 | 3.78 | 18.9
14 | ТЕР27-04-001-04 Приказ Минстроя России от 13.03.15 №171/пр | Устройство подстилающих и выравнивающих слоев оснований: из щебня НР (528,08 руб.): 142% от ФОТ (371,89 руб.) СП (241,73 руб.): 65% от ФОТ (371,89 руб.) | 100 м3 материала основания (в плотном теле) | 0.4 | 4139.32 | 275.77 | 3829.39 | 393.05 | 1655.73 | 110.31 | 1531.76 | 157.22 | 24.19 | 9.68 | 20.6 | 8.24
15 | ТССЦ-408-0015 Приказ Минстроя России от 13.03.15 №171/пр | Щебень из природного камня для строительных работ марка: 800, фракция 20-40 мм | м3 | 40 | 127.52 |  |  |  | 5100.8
16 | ТЕР27-06-026-01 Приказ Минстроя России от 13.03.15 №171/пр | Розлив вяжущих материалов по периметру НР (0,21 руб.): 142% от ФОТ (0,15 руб.) СП (0,1 руб.): 65% от ФОТ (0,15 руб.) | 1 т | 0.01 | 2017.46 |  | 46.53 | 10.07 | 20.17 |  | 0.47 | 0.1 |  |  | 0.66 | 0.01
17 | ТЕР27-06-020-01 Приказ Минстроя России от 13.03.15 №171/пр | Устройство покрытия толщиной 4 см из горячих асфальтобетонных смесей плотных мелкозернистых типа АБВ, плотность каменных материалов: 2,5-2,9 т/м3 НР (69,23 руб.): 142% от ФОТ (48,75 руб.) СП (31,69 руб.): 65% от ФОТ (48,75 руб.) | 1000 м2 покрытия | 0.04 | 55602.96 | 518.97 | 2984 | 370.53 | 2224.12 | 20.76 | 119.36 | 14.82 | 38.3 | 1.53 | 19.08 | 0.76
18 | ТЕР27-06-021-01 Приказ Минстроя России от 13.03.15 №171/пр | На каждые 0,5 см изменения толщины покрытия добавлять или исключать: к расценке 27-06-020-01 (до толщины 7 см ПЗ=6 (ОЗП=6; ЭМ=6 к расх.; ЗПМ=6; МАТ=6 к расх.; ТЗ=6; ТЗМ=6)) НР (0,54 руб.): 142% от ФОТ (0,38 руб.) СП (0,25 руб.): 65% от ФОТ (0,38 руб.) | 1000 м2 покрытия | 0.04 | 39009.36 | 7.32 | 19.92 |  | 1560.37 | 0.29 | 0.8 |  | 0.54 | 0.02
Итого прямые затраты по разделу в базисных ценах | [8 empty] | 26058.2 | 1610.66 | 12026.99 | 531.79 |  | 106.65 |  | 27.91
Итого прямые затраты по разделу с учетом коэффициентов к итогам | [8 empty] | 28713.69 | 1891.98 | 14401.16 | 661.05 |  | 125.68 |  | 34.69
Накладные расходы | [8 empty] | 3015.89
Сметная прибыль | [8 empty] | 1659.47
Итого по разделу 2 Работы по разборке и востановлению дорожного полотна | [8 empty] | 33389.05 |  |  |  |  | 125.68 |  | 34.69
Раздел 3. Замена колодцев под пожарные гидранты
19 | ТЕР22-04-001-02 Приказ Минстроя России от 13.03.15 №171/пр | Разборка круглых колодцев из сборного железобетона в грунтах: мокрых (Приказ от 04.09.2019 № 507/пр табл.2 п.1 Демонтаж (разборка) сборных бетонных и железобетонных строительных конструкций ОЗП=0,8; ЭМ=0,8 к расх.; ЗПМ=0,8; МАТ=0 к расх.; ТЗ=0,8; ТЗМ=0,8) НР (1299,19 руб.): 130% от ФОТ (999,38 руб.) СП (649,6 руб.): 65% от ФОТ (999,38 руб.) | 10 м3 железобетонных и бетонных конструкций колодца | 0.453 | 4585.58 | 1586.51 | 2999.07 | 331.88 | 2077.27 | 718.69 | 1358.58 | 150.34 | 121.2 | 54.9 | 17.44 | 7.9
20 | ТЕР22-04-001-02 Приказ Минстроя России от 13.03.15 №171/пр | Устройство круглых колодцев из сборного железобетона в грунтах: мокрых НР (1895,7 руб.): 130% от ФОТ (1458,23 руб.) СП (947,85 руб.): 65% от ФОТ (1458,23 руб.) | 10 м3 железобетонных и бетонных конструкций колодца | 0.453 | 38745.15 | 1983.14 | 3748.84 | 414.85 | 17551.55 | 898.36 | 1698.22 | 187.93 | 151.5 | 68.63 | 21.8 | 9.88
21 | ТССЦ-403-0118 Приказ Минстроя России от 13.03.15 №171/пр | Кольца для колодцев сборные железобетонные диаметром: 700 мм | м | -2.6274 | 321.9 |  |  |  | -845.76
22 | ТССЦ-403-0120 Приказ Минстроя России от 13.03.15 №171/пр | Кольца для колодцев сборные железобетонные диаметром: 1500 мм | м | -4.3488 | 872.46 |  |  |  | -3794.15
23 | ТССЦ-403-3120 Приказ Минстроя России от 13.03.15 №171/пр | Плиты железобетонные: покрытий, перекрытий и днищ | м3 | -1.7893 | 2580.06 |  |  |  | -4616.63
24 | ТССЦ-403-8241 Приказ Минстроя России от 13.03.15 №171/пр | Плита днища: ПН10 /бетон В15 (М200), объем 0,18 м3, расход ар-ры 15,14 кг / (серия 3.900.1-14) | шт. | 1 | 442.5 |  |  |  | 442.5
25 | ТССЦ-403-8242 Приказ Минстроя России от 13.03.15 №171/пр | Плита днища ПН15 /бетон В15 (М200), объем 0,38 м3, расход ар-ры 33,13 кг / (серия 3.900.1-14) | шт. | 1 | 922.66 |  |  |  | 922.66
26 | ТССЦ-403-8243 Приказ Минстроя России от 13.03.15 №171/пр | Плита днища: ПН20 /бетон В15 (М200), объем 0,59 м3, расход ар-ры 79,44 кг / (серия 3.900.1-14) | шт. | 1 | 1590.85 |  |  |  | 1590.85
27 | ТССЦ-403-8272 Приказ Минстроя России от 13.03.15 №171/пр | Кольцо стеновое смотровых колодцев: КС10.9 /бетон В15 (М200), объем 0,24 м3, расход арматуры 5,66 кг/ (серия 3.900.1-14) | шт. | 2 | 382.7 |  |  |  | 765.4
28 | ТССЦ-403-8275 Приказ Минстроя России от 13.03.15 №171/пр | Кольцо стеновое смотровых колодцев КС15.9 /бетон В15 (М200), объем 0,40 м3, расход арматуры 7,02 кг/ (серия 3.900.1-14) | шт. | 2 | 706.66 |  |  |  | 1413.32
29 | ТССЦ-403-8278 Приказ Минстроя России от 13.03.15 №171/пр | Кольцо стеновое смотровых колодцев: КС20.9 /бетон В15 (М200), объем 0,59 м3, расход арматуры 19,88 кг/ (серия 3.900.1-14) | шт. | 2 | 940.73 |  |  |  | 1881.46
30 | ТССЦ-403-8227 Приказ Минстроя России от 13.03.15 №171/пр | Плита перекрытия: ПП10-1 /бетон В15 (М200), объем 0,10 м3, расход ар-ры 8,38 кг/ (серия 3.900.1-14) | шт. | 1 | 240 |  |  |  | 240
31 | ТССЦ-403-8231 Приказ Минстроя России от 13.03.15 №171/пр | Плита перекрытия 1ПП15-1 /бетон В15 (М200), объем 0,27 м3, расход ар-ры 30 кг/ (серия 3.900.1-14) | шт. | 1 | 662.36 |  |  |  | 662.36
32 | ТССЦ-403-8237 Приказ Минстроя России от 13.03.15 №171/пр | Плита перекрытия: 1ПП20-1 /бетон В15 (М200), объем 0,55 м3, расход ар-ры 49,65 кг/ (серия 3.900.1-14) | шт. | 1 | 1269.77 |  |  |  | 1269.77
33 | ТССЦ-101-2535 Приказ Минстроя России от 13.03.15 №171/пр | Люки чугунные легкие | шт. | 2 | 511.7 |  |  |  | 1023.4
34 | ТССЦ-201-0650 Приказ Минстроя России от 13.03.15 №171/пр прим. | Ограждения лестничных проемов, лестничные марши, пожарные лестницы (лестница КЛ1-2-25) | т | 0.1 | 13627.82 |  |  |  | 1362.78
35 | ТЕР46-03-010-03 Приказ Минстроя России от 13.03.15 №171/пр прим. | Пробивка в бетонных стенках колодцев толщиной 100 мм отверстий площадью: до 500 см2 (Дн160-3 шт, Дн 230-3 шт) НР (145,4 руб.): 110% от ФОТ (132,18 руб.) СП (85,92 руб.): 65% от ФОТ (132,18 руб.) | 100 отверстий | 0.06 | 6027.42 | 1482.58 | 4544.84 | 433.18 | 361.65 | 88.95 | 272.7 | 25.99 | 110.64 | 6.64 | 30.57 | 1.83
Итого прямые затраты по разделу в базисных ценах | [8 empty] | 22308.43 | 1706 | 3329.5 | 364.26 |  | 130.17 |  | 19.61
Итого прямые затраты по разделу с учетом коэффициентов к итогам | [8 empty] | 23706.96 | 2116.86 | 4317.17 | 472.93 |  | 161.54 |  | 25.39
Накладные расходы | [8 empty] | 3340.29
Сметная прибыль | [8 empty] | 1683.37
Итого по разделу 3 Замена колодцев под пожарные гидранты | [8 empty] | 28730.62 |  |  |  |  | 161.54 |  | 25.39
Раздел 4. Прокладка трубопровода
36 | ТЕР22-01-011-08 Приказ Минстроя России от 13.03.15 №171/пр | Укладка стальных водопроводных труб с гидравлическим испытанием диаметром: 300 мм НР (288,8 руб.): 130% от ФОТ (222,15 руб.) СП (144,4 руб.): 65% от ФОТ (222,15 руб.) | 1 км трубопровода | 0.014 | 627142.02 | 8666.46 | 20542.72 | 3064.66 | 8779.99 | 121.33 | 287.6 | 42.91 | 594 | 8.32 | 165.3 | 2.31
37 | ТЕР13-03-002-04 Приказ Минстроя России от 13.03.15 №171/пр | Огрунтовка металлических поверхностей за один раз: грунтовкой ГФ-021 НР (13,29 руб.): 90% от ФОТ (14,77 руб.) СП (9,6 руб.): 65% от ФОТ (14,77 руб.) | 100 м2 окрашиваемой поверхности | 0.14 | 417.46 | 79.65 | 10.15 | 0.14 | 58.44 | 11.15 | 1.42 | 0.02 | 5.31 | 0.74 | 0.01
38 | ТЕР22-01-021-05 Приказ Минстроя России от 13.03.15 №171/пр прим. | Укладка трубопроводов из полиэтиленовых труб диаметром: 150 мм (160*9,5 мм) НР (1261,72 руб.): 130% от ФОТ (970,55 руб.) СП (630,86 руб.): 65% от ФОТ (970,55 руб.) | 1 км трубопровода | 0.16 | 151685.85 | 3707.57 | 4856.62 | 808.82 | 24269.74 | 593.21 | 777.06 | 129.41 | 286.52 | 45.84 | 42.84 | 6.85
39 | ТССЦ-507-0598 Приказ Минстроя России от 13.03.15 №171/пр | Трубы напорные из полиэтилена низкого давления среднего типа, наружным диаметром: 160 мм | 10 м | -16.16 | 1414.7 |  |  |  | -22861.55
40 | ТССЦ-507-3690 Приказ Минстроя России от 13.03.15 №171/пр | Труба напорная из полиэтилена PE 100 питьевая: ПЭ100 SDR17, размером 160х9,5 мм (ГОСТ 18599-2001, ГОСТ Р 52134-2003) | м | 161.6 | 276.94 |  |  |  | 44753.5
41 | ТЕР22-01-021-06 Приказ Минстроя России от 13.03.15 №171/пр | Укладка трубопроводов из полиэтиленовых труб диаметром: 200 мм НР (842,26 руб.): 130% от ФОТ (647,89 руб.) СП (421,13 руб.): 65% от ФОТ (647,89 руб.) | 1 км трубопровода | 0.09 | 262404.41 | 4292.97 | 6410.79 | 1058.23 | 23616.4 | 386.37 | 576.97 | 95.24 | 331.76 | 29.86 | 56.11 | 5.05
42 | ТССЦ-507-0600 Приказ Минстроя России от 13.03.15 №171/пр | Трубы напорные из полиэтилена низкого давления среднего типа, наружным диаметром: 200 мм | 10 м | -9.09 | 2488.3 |  |  |  | -22618.65
43 | ТССЦ-507-3692 Приказ Минстроя России от 13.03.15 №171/пр | Труба напорная из полиэтилена PE 100 питьевая: ПЭ100 SDR17, размером 200х11,9 мм (ГОСТ 18599-2001, ГОСТ Р 52134-2003) | м | 90.9 | 431.03 |  |  |  | 39180.63
44 | ТЕР16-05-001-05 Приказ Минстроя России от 13.03.15 №171/пр | Установка вентилей, задвижек, затворов, клапанов обратных, кранов проходных на трубопроводах из стальных труб диаметром: до 150 мм НР (587,12 руб.): 128% от ФОТ (458,69 руб.) СП (298,15 руб.): 65% от ФОТ (458,69 руб.) | 1 шт. | 4 | 492.19 | 85.88 | 20.84 | 0.76 | 1968.76 | 343.52 | 83.36 | 3.04 | 6.72 | 26.88 | 0.04 | 0.16
45 | ТССЦ-507-0988 Приказ Минстроя России от 13.03.15 №171/пр | Фланцы стальные плоские приварные из стали ВСт3сп2, ВСт3сп3, давлением 1,0 МПа (10 кгс/см2), диаметром 150 мм | шт. | -8 | 134.48 |  |  |  | -1075.84
46 | ТССЦ-302-1689 Приказ Минстроя России от 13.03.15 №171/пр | Задвижки клиновые с выдвижным шпинделем фланцевые для газа давлением 1,6 МПа (16 кгс/см ): 30с41нж диаметром 150 мм | шт. | 4 | 2979.73 |  |  |  | 11918.92
47 | ТССЦ-507-0933 Приказ Минстроя России от 13.03.15 №171/пр | Фланцы стальные давлением 1 МПа (10 кгс/см ) в комплекте с болтами, гайками и прокладками для комплекта с задвижками диаметром: 150 мм | компл. | 4 | 415.94 |  |  |  | 1663.76
48 | ТЕР16-05-001-06 Приказ Минстроя России от 13.03.15 №171/пр | Установка вентилей, задвижек, затворов, клапанов обратных, кранов проходных на трубопроводах из стальных труб диаметром: до 200 мм НР (188,72 руб.): 128% от ФОТ (147,44 руб.) СП (95,84 руб.): 65% от ФОТ (147,44 руб.) | 1 шт. | 1 | 657.72 | 110.04 | 35.1 | 1.33 | 657.72 | 110.04 | 35.1 | 1.33 | 8.61 | 8.61 | 0.07 | 0.07
49 | ТССЦ-507-0989 Приказ Минстроя России от 13.03.15 №171/пр | Фланцы стальные плоские приварные из стали ВСт3сп2, ВСт3сп3, давлением: 1,0 МПа (10 кгс/см ), диаметром 200 мм | шт. | -2 | 190.4 |  |  |  | -380.8
50 | ТССЦ-302-1690 Приказ Минстроя России от 13.03.15 №171/пр | Задвижки клиновые с выдвижным шпинделем фланцевые для газа давлением 1,6 МПа (16 кгс/см ): 30с41нж диаметром 200 мм | шт. | 1 | 4163.95 |  |  |  | 4163.95
51 | ТССЦ-507-0934 Приказ Минстроя России от 13.03.15 №171/пр | Фланцы стальные давлением 1 МПа (10 кгс/см ) в комплекте с болтами, гайками и прокладками для комплекта с задвижками диаметром: 200 мм | компл. | 2 | 845.59 |  |  |  | 1691.18
52 | ТЕР22-03-002-01 Приказ Минстроя России от 13.03.15 №171/пр | Установка полиэтиленовых фасонных частей: отводов, колен, патрубков, переходов НР (218,11 руб.): 130% от ФОТ (167,78 руб.) СП (109,06 руб.): 65% от ФОТ (167,78 руб.) | 10 фасонных частей | 1.1 | 430.5 | 61.34 | 283.19 | 49.67 | 473.55 | 67.47 | 311.51 | 54.64 | 4.8 | 5.28 | 2.61 | 2.87
53 | ТССЦ-507-0775 Приказ Минстроя России от 13.03.15 №171/пр | Соединительная арматура трубопроводов, переход диаметром 90х75 мм | 10 шт. | -0.8 | 85.97 |  |  |  | -68.78
54 | ТССЦ-507-3841 Приказ Минстроя России от 13.03.15 №171/пр | Отвод сварной полиэтиленовый 45° к напорным трубам (ТУ 2248-006-75245920): ПЭ 100 PN10, диаметр 160 мм | шт. | 2 | 445.43 |  |  |  | 890.86
55 | ТССЦ-507-4462 Приказ Минстроя России от 13.03.15 №171/пр прим. | Втулка под фланец ПЭ SDR17 литая удлиненная, диаметр: 160 мм | шт. | 4 | 175.42 |  |  |  | 701.68
56 | ТССЦ-507-4463 Приказ Минстроя России от 13.03.15 №171/пр прим. | Втулка под фланец ПЭ SDR17 литая удлиненная, диаметр: 200 мм | шт. | 2 | 424.63 |  |  |  | 849.26
57 | ТЕР22-03-011-03 Приказ Минстроя России от 13.03.15 №171/пр | Установка: гидрантов пожарных (ГП-Н-1750) НР (83,17 руб.): 130% от ФОТ (63,98 руб.) СП (41,59 руб.): 65% от ФОТ (63,98 руб.) | 1 шт. | 2 | 2269.53 | 23.78 | 5.82 | 0.38 | 4539.06 | 47.56 | 11.64 | 0.76 | 1.98 | 3.96 | 0.02 | 0.04
58 | ТЕР22-03-001-02 Приказ Минстроя России от 13.03.15 №171/пр | Установка фасонных частей чугунных диаметром: 125-200 мм НР (149,06 руб.): 130% от ФОТ (114,66 руб.) СП (74,53 руб.): 65% от ФОТ (114,66 руб.) | 1 т фасонных частей | 0.1742 | 10595.26 | 453.26 | 416.5 | 40.9 | 1845.69 | 78.96 | 72.55 | 7.12 | 37.74 | 6.57 | 2.03 | 0.35
59 | ТССЦ-103-0747 Приказ Минстроя России от 13.03.15 №171/пр | Фасонные чугунные соединительные части к чугунным напорным трубам наружным диаметром 125-200 мм | т | -0.1742 | 9121.15 |  |  |  | -1588.9
60 | ТССЦ-103-1241 Приказ Минстроя России от 13.03.15 №171/пр прим. | Тройник фланцевый с пожарной подставкой (с внутренним цементно-песчаным покрытием и наружным лаковым покрытием) ППДФ диам. 150х150 мм | шт. | 1 | 3063.37 |  |  |  | 3063.37
61 | ТССЦ-103-1243 Приказ Минстроя России от 13.03.15 №171/пр прим. | Тройник фланцевый с пожарной подставкой (с внутренним цементнопесчаным покрытием и наружным лаковым покрытием) ППДФ диам.: 150х150х150х200 мм | шт. | 1 | 2985.64 |  |  |  | 2985.64
62 | ТССЦ-103-9162 Приказ Минстроя России от 13.03.15 №171/пр прим. | Фланцевый адаптер SYNOFLEX фланец Ду 150 мм муфта Ду200 мм, Hawle МАТ=58000/1,2/6,43 | шт. | 2 | 7516,85 58000/1,2/6,43 |  |  |  | 15033.7
63 | ТССЦ-103-9144 Приказ Минстроя России от 13.03.15 №171/пр прим. | Фланцевый адаптер SYNOFLEX фланец Ду 200 мм муфта Ду200 мм, Hawle МАТ=72000/1,2/6,43 | шт. | 1 | 9331,26 72000/1,2/6,43 |  |  |  | 9331.26
64 | ТЕР22-03-014-05 Приказ Минстроя России от 13.03.15 №171/пр | Приварка фланцев к стальным трубопроводам диаметром: 150 мм НР (240,99 руб.): 130% от ФОТ (185,38 руб.) СП (120,5 руб.): 65% от ФОТ (185,38 руб.) | 1 фланец | 5 | 235.25 | 16.24 | 79.91 | 10.85 | 1176.25 | 81.2 | 399.55 | 54.25 | 1.04 | 5.2 | 0.57 | 2.85
65 | ТЕР22-03-014-06 Приказ Минстроя России от 13.03.15 №171/пр | Приварка фланцев к стальным трубопроводам диаметром: 200 мм НР (416,72 руб.): 130% от ФОТ (320,55 руб.) СП (208,36 руб.): 65% от ФОТ (320,55 руб.) | 1 фланец | 5 | 374.23 | 25.93 | 151.81 | 20.74 | 1871.15 | 129.65 | 759.05 | 103.7 | 1.66 | 8.3 | 1.09 | 5.45
66 | ТЕР22-06-002-05 Приказ Минстроя России от 13.03.15 №171/пр | Промывка без дезинфекции трубопроводов диаметром: 150 мм НР (107,37 руб.): 130% от ФОТ (82,59 руб.) СП (53,68 руб.): 65% от ФОТ (82,59 руб.) | 1 км трубопровода | 0.16 | 706.55 | 390.33 |  |  | 113.05 | 62.45 |  |  | 32.5 | 5.2
67 | ТЕР22-06-002-06 Приказ Минстроя России от 13.03.15 №171/пр | Промывка без дезинфекции трубопроводов диаметром: 200 мм НР (60,4 руб.): 130% от ФОТ (46,46 руб.) СП (30,2 руб.): 65% от ФОТ (46,46 руб.) | 1 км трубопровода | 0.09 | 941.77 | 390.33 |  |  | 84.76 | 35.13 |  |  | 32.5 | 2.93
Итого прямые затраты по разделу в базисных ценах | [8 empty] | 157087.75 | 2068.04 | 3315.81 | 492.42 |  | 157.69 |  | 26
Итого прямые затраты по разделу с учетом коэффициентов к итогам | [8 empty] | 159205.35 | 2734.97 | 4766.48 | 707.86 |  | 208.54 |  | 37.38
Накладные расходы | [8 empty] | 4457.64
Сметная прибыль | [8 empty] | 2237.84
Итого по разделу 4 Прокладка трубопровода | [8 empty] | 165900.83 |  |  |  |  | 208.54 |  | 37.38
Раздел 5. Гидроизоляция (колодцы)
68 | ТЕР08-01-003-07 Приказ Минстроя России от 13.03.15 №171/пр прим. | Гидроизоляция боковая обмазочная битумная в 2 слоя по поверхности бутовой кладки, кирпичу, бетону НР (129,16 руб.): 122% от ФОТ (105,87 руб.) СП (68,82 руб.): 65% от ФОТ (105,87 руб.) | 100 м2 изолируемой поверхности | 0.2818 | 1496.69 | 284.08 | 104.01 |  | 421.77 | 80.05 | 29.31 |  | 21.2 | 5.97
69 | ТССЦ-101-0073 Приказ Минстроя России от 13.03.15 №171/пр | Битумы нефтяные строительные марки: БН-90/10 | т | -0.004509 | 2159.16 |  |  |  | -9.74
70 | ТССЦ-101-0594 Приказ Минстроя России от 13.03.15 №171/пр | Мастика битумная кровельная горячая | т | -0.067632 | 3641.4 |  |  |  | -246.28
71 | ТССЦ-101-1763 Приказ Минстроя России от 13.03.15 №171/пр | Мастика битумно-полимерная | т | 0.067632 | 4164.99 |  |  |  | 281.69
72 | ТССЦ-113-2221 Приказ Минстроя России от 13.03.15 №171/пр | Праймер битумный производства «Техно-Николь» | т | 0.004509 | 12610.01 |  |  |  | 56.86
Итого прямые затраты по разделу в базисных ценах | [8 empty] | 504.3 | 80.05 | 29.31 |  |  | 5.97
Итого прямые затраты по разделу с учетом коэффициентов к итогам | [8 empty] | 542.95 | 105.87 | 42.14 |  |  | 7.9
Накладные расходы | [8 empty] | 129.16
Сметная прибыль | [8 empty] | 68.82
Итого по разделу 5 Гидроизоляция (колодцы) | [8 empty] | 740.93 |  |  |  |  | 7.9
Раздел 6. Погрузка и перевозка мусора
73 | ТССЦпг-01-01-01-042 Приказ Минстроя России от 13.03.15 №171/пр | Погрузочные работы при автомобильных перевозках: мусор строительного с погрузкой транспортерами НР 0% от СП 65% от ФОТ | 1 т груза | 11.3315 | 10.77 |  | 10.77 |  | 122.04 |  | 122.04
74 | ТССЦпг-03-21-01-018 Приказ Минстроя России от 13.03.15 №171/пр | Перевозка грузов автомобилями-самосвалами грузоподъемностью 10 т, работающих вне карьера, на расстояние: до 18 км I класс груза НР 0% от СП 65% от ФОТ | 1 т груза | 11.3315 | 17.82 |  | 17.82 |  | 201.93 |  | 201.93
Итого прямые затраты по разделу в базисных ценах | [8 empty] | 323.97 |  | 323.97
Итого прямые затраты по разделу с учетом коэффициентов к итогам | [8 empty] | 372.57 |  | 372.57
Итого по разделу 6 Погрузка и перевозка мусора | [8 empty] | 372.57
ИТОГИ ПО СМЕТЕ:
Итого прямые затраты по смете в базисных ценах | [8 empty] | 239430.58 | 7619.06 | 29668.43 | 1933.98 |  | 586.77 |  | 103.39
Итого прямые затраты по смете с учетом коэффициентов к итогам | [8 empty] | 249202.5 | 9698.75 | 37360.66 | 2626.02 |  | 750.04 |  | 140.4
В том числе, справочно:
Приказ от 04.08.2020 № 421/пр прил.10 табл.2 п.3 Производство работ осуществляется на территории действующего предприятия с наличием в зоне производства работ одного или нескольких из перечисленных ниже факторов: - разветвленная сеть транспортных и инженерных коммуникаций; - стесненные условия для складирования материалов; - действующее технологическое оборудование; - движение технологического транспорта ОЗП=1,15; ЭМ=1,15; ЗПМ=1,15; ТЗ=1,15; ТЗМ=1,15 (Поз. 1-3, 6, 8-9, 4-5, 7, 20-34, 36, 38-43, 46, 50, 52-53, 57-67, 19, 10, 15, 13-14, 16-18, 35, 37, 44-45, 47-49, 51, 54-56, 68-74) | [8 empty] | 5705.24 | 1159.92 | 4545.33 | 290.1 |  | 89.1075 |  | 15.5085
Приказ от 04.09.2019 № 507/пр п.6.7.1 При применении сметных норм, включенных в сборники ГЭСН (аналогичные технологическим процессам в новом строительстве, в том числе по возведению новых конструктивных элементов) ОЗП=1,15; ЭМ=1,25; ЗПМ=1,25; ТЗ=1,15; ТЗМ=1,25 (Поз. 1-3, 6, 8-9, 5, 7, 20-34, 36, 38-43, 46, 50, 52-53, 57-67, 14, 16-18, 37, 44-45, 47-49, 51, 54-56, 68-72) | [8 empty] | 4066.68 | 919.79 | 3146.88 | 401.93 |  | 74.142 |  | 21.4925
Накладные расходы | [8 empty] | 15082.06
В том числе, справочно:
80% ФОТ (от 585,11) (Поз. 1, 5) | [8 empty] | 468.09
90% ФОТ (от 14,77) (Поз. 37) | [8 empty] | 13.29
95% ФОТ (от 833,12) (Поз. 2-3, 6, 8-9) | [8 empty] | 791.46
110% ФОТ (от 1778,79) (Поз. 10-12, 15, 35) | [8 empty] | 1956.67
122% ФОТ (от 105,87) (Поз. 68-72) | [8 empty] | 129.16
125% ФОТ (от 485,25) (Поз. 13) | [8 empty] | 606.56
128% ФОТ (от 606,12) (Поз. 44-45, 47-49, 51, 54-56) | [8 empty] | 775.83
130% ФОТ (от 7494,57) (Поз. 7, 19-34, 36, 38-43, 46, 50, 52-53, 57-67) | [8 empty] | 9742.94
142% ФОТ (от 421,17) (Поз. 14, 16-18) | [8 empty] | 598.06
Сметная прибыль | [8 empty] | 8011.11
В том числе, справочно:
65% ФОТ (от 12324,77) (Поз. 1-3, 6, 8-9, 5, 7, 19-34, 36, 38-43, 46, 50, 52-53, 57-67, 10-12, 15, 13-14, 16-18, 35, 37, 44-45, 47-49, 51, 54-56, 68-72) | [8 empty] | 8011.11
Итоги по смете:
Земляные работы, выполняемые по другим видам работ (подготовительным, сопутствующим, укрепительным) | [8 empty] | 827.39 |  |  |  |  | 28.12
Земляные работы, выполняемые механизированным способом | [8 empty] | 7064.66 |  |  |  |  | 13.31 |  | 36.09
Перевозка грузов автотранспортом | [8 empty] | 7351.87
Земляные работы, выполняемые ручным способом | [8 empty] | 606.13 |  |  |  |  | 20.95
Наружные сети водопровода, канализации, теплоснабжения, газопровода | [8 empty] | 212875.82 |  |  |  |  | 498.53 |  | 67.19
Работы по реконструкции зданий и сооружений: усиление и замена существующих конструкций, возведение отдельных конструктивных элементов | [8 empty] | 22059.2 |  |  |  |  | 105.42
Тоннели и метрополитены, открытый способ работ | [8 empty] | 4232.36 |  |  |  |  | 5.41 |  | 21.74
Автомобильные дороги | [8 empty] | 7097.49 |  |  |  |  | 14.85 |  | 12.95
Работы по реконструкции зданий и сооружений (усиление и замена существующих конструкций, разборка и возведение отдельных конструктивных элементов) | [8 empty] | 647.22 |  |  |  |  | 7.64 |  | 2.1
Защита строительных конструкций и оборудования от коррозии | [8 empty] | 85.54 |  |  |  |  | 0.98
Сантехнические работы - внутренние (трубопроводы, водопровод, канализация, отопление, газоснабжение, вентиляция и кондиционирование воздуха) | [8 empty] | 8334.49 |  |  |  |  | 46.93 |  | 0.33
Конструкции из кирпича и блоков | [8 empty] | 740.93 |  |  |  |  | 7.9
Перевозка грузов (грунт, мусор и подобное) | [8 empty] | 372.57
Итого | [8 empty] | 272295.67 |  |  |  |  | 750.04 |  | 140.4
В том числе:
Материалы | [8 empty] | 202143.09
Машины и механизмы | [8 empty] | 37360.66
ФОТ | [8 empty] | 12324.77
Накладные расходы | [8 empty] | 15082.06
Сметная прибыль | [8 empty] | 8011.11
НДС 20% | [8 empty] | 54459.13
ВСЕГО по смете | [8 empty] | 326754.8 |  |  |  |  | 750.04 |  | 140.4
Составил: ___________________________Инженер-сметчик УКС ПАО "УХП" Чехович К.А.
(должность, подпись, расшифровка)
Проверил: ___________________________
(должность, подпись, расшифровка)