## ЛСР 17 граф
СОГЛАСОВАНО: | [11 empty] | УТВЕРЖДАЮ:
Главный инженер ПАО "УХП"
_________________ | [11 empty] | _________________А.Л.Суслов
" _____ " ________________ 2022 г. | [11 empty] | "____" ______________2022 г.
ПАО "УХП"
(наименование стройки)
ЛОКАЛЬНЫЙ СМЕТНЫЙ РАСЧЕТ № 6/14-22 (на тендер)
(локальная смета)
|  | на | Монтаж подземного трубопровода ПХВ от колодца №27а до колодца №29б. Цех 03.
(наименование работ и затрат, наименование объекта)
Основание: Дефектная ведомость №132_22_ОГЭ цеха 36 от 12.01.2022г.
|  |  | Сметная стоимость строительных работ _______________________________________________________________________________________________ | [5 empty] | ___________________________121610,02 |  | руб.
|  |  | Средства на оплату труда _______________________________________________________________________________________________ | [5 empty] | ___________________________4296,67 |  | руб.
|  |  | Сметная трудоемкость _______________________________________________________________________________________________ | [5 empty] | _______________________________________________________________________________________________272,89 |  | чел.час
Составлен(а) в текущих (прогнозных) ценах по состоянию на 01.01.2001г.
№ пп | Обосно- вание | Наименование | Ед. изм. | Кол. | Стоимость единицы, руб. |  |  |  | Общая стоимость, руб. |  |  |  | Т/з осн. раб.на ед. | Т/з осн. раб. Всего | Т/з мех. на ед. | Т/з мех. Всего
[5 empty] | Всего | В том числе |  |  | Всего | В том числе
[6 empty] | Осн.З/п | Эк.Маш | З/пМех |  | Осн.З/п | Эк.Маш | З/пМех
1 | 2 | 3 | 4 | 5 | 6 | 7 | 8 | 9 | 10 | 11 | 12 | 13 | 14 | 15 | 16 | 17
Раздел 1. Землянные работы
1 | ТЕР01-01-003-08 Приказ Минстроя России от 13.03.15 №171/пр | Разработка грунта в отвал экскаваторами «драглайн» или «обратная лопата» с ковшом вместимостью: 0,65 (0,5-1) м3, группа грунтов 2 НР (262,9 руб.): 95% от ФОТ (276,74 руб.) СП (179,88 руб.): 65% от ФОТ (276,74 руб.) | 1000 м3 грунта | 0.357 | 3778.42 | 115.18 | 3663.24 | 433.31 | 1348.9 | 41.12 | 1307.78 | 154.69 | 10.48 | 3.74 | 22.77 | 8.13
2 | ТЕР01-01-013-08 Приказ Минстроя России от 13.03.15 №171/пр | Разработка грунта с погрузкой на автомобили-самосвалы экскаваторами с ковшом вместимостью: 0,65 (0,5-1) м3, группа грунтов 2 НР (128,2 руб.): 95% от ФОТ (134,95 руб.) СП (87,72 руб.): 65% от ФОТ (134,95 руб.) | 1000 м3 грунта | 0.126 | 5028.78 | 125.4 | 4898.28 | 629.7 | 633.63 | 15.8 | 617.18 | 79.34 | 11.41 | 1.44 | 33.09 | 4.17
3 | ТССЦпг-03-21-01-018 Приказ Минстроя России от 13.03.15 №171/пр | Перевозка грузов автомобилями-самосвалами грузоподъемностью 10 т, работающих вне карьера, на расстояние: до 18 км I класс груза НР 0% от ФОТ СП 65% от ФОТ | 1 т груза | 220.5 | 17.82 |  | 17.82 |  | 3929.31 |  | 3929.31
4 | ТЕР01-02-055-08 Приказ Минстроя России от 13.03.15 №171/пр применительно | Доработка грунта вручную без креплениями в траншеях шириной до 2 м, глубиной: до 3 м, группа грунтов 2 (Прил.1.12 п.3.187 Доработка вручную, зачистка дна и стенок с выкидкой грунта в котлованах и траншеях, разработанных механизированным способом ОЗП=1,2; ТЗ=1,2) НР (118,75 руб.): 80% от ФОТ (148,44 руб.) СП (96,49 руб.): 65% от ФОТ (148,44 руб.) | 100 м3 грунта | 0.03 | 3741.41 | 3741.41 |  |  | 112.24 | 112.24 |  |  | 316.8 | 9.5
5 | ТЕР01-01-016-02 Приказ Минстроя России от 13.03.15 №171/пр | Работа на отвале, группа грунтов: 2-3 НР (74,17 руб.): 95% от ФОТ (78,07 руб.) СП (50,75 руб.): 65% от ФОТ (78,07 руб.) | 1000 м3 грунта | 0.483 | 478.65 | 40.11 | 433.44 | 75.55 | 231.19 | 19.37 | 209.35 | 36.49 | 3.65 | 1.76 | 3.97 | 1.92
6 | ТЕР23-01-001-01 Приказ Минстроя России от 13.03.15 №171/пр | Устройство основания под трубопроводы: песчаного НР (1843 руб.): 130% от ФОТ (1417,69 руб.) СП (921,5 руб.): 65% от ФОТ (1417,69 руб.) | 10 м3 основания | 8.73 | 1636.02 | 117.4 | 26.91 | 4.96 | 14282.45 | 1024.9 | 234.92 | 43.3 | 10.2 | 89.05 | 0.35 | 3.06
7 | ТЕР27-04-001-04 Приказ Минстроя России от 13.03.15 №171/пр | Устройство подстилающих и выравнивающих слоев оснований: из щебня НР (13,21 руб.): 142% от ФОТ (9,3 руб.) СП (6,05 руб.): 65% от ФОТ (9,3 руб.) | 100 м3 материала основания (в плотном теле) | 0.01 | 4139.32 | 275.77 | 3829.39 | 393.05 | 41.39 | 2.76 | 38.29 | 3.93 | 24.19 | 0.24 | 20.6 | 0.21
8 | ТССЦ-408-0015 Приказ Минстроя России от 13.03.15 №171/пр | Щебень из природного камня для строительных работ марка: 800, фракция 20-40 мм | м3 | 1 | 127.52 |  |  |  | 127.52
9 | ТЕР01-01-034-02 Приказ Минстроя России от 13.03.15 №171/пр | Засыпка траншей и котлованов с перемещением грунта до 5 м бульдозерами мощностью: 96 кВт (130 л.с.), группа грунтов 2 НР (62,79 руб.): 95% от ФОТ (66,09 руб.) СП (42,96 руб.): 65% от ФОТ (66,09 руб.) | 1000 м3 грунта | 0.36 | 1080.24 |  | 1080.24 | 127.69 | 388.89 |  | 388.89 | 45.97 |  |  | 6.71 | 2.42
10 | ТЕР01-01-088-01 Приказ Минстроя России от 13.03.15 №171/пр | Планировка площадей бульдозерами мощностью: 303 кВт (410 л.с.) НР (0,76 руб.): 95% от ФОТ (0,8 руб.) СП (0,52 руб.): 65% от ФОТ (0,8 руб.) | 1000 м2 спланированной поверхности за 1 проход бульдозера | 0.32 | 103.6 |  | 103.6 | 1.74 | 33.15 |  | 33.15 | 0.56 |  |  | 0.08 | 0.03
Итого прямые затраты по разделу в базисных ценах | [8 empty] | 21128.67 | 1216.19 | 6758.87 | 364.28 |  | 105.73 |  | 19.94
Итого прямые затраты по разделу с учетом коэффициентов к итогам | [8 empty] | 23348.23 | 1608.42 | 8586.2 | 523.66 |  | 139.84 |  | 28.66
Накладные расходы | [8 empty] | 2503.78
Сметная прибыль | [8 empty] | 1385.86
Итого по разделу 1 Землянные работы | [8 empty] | 27237.87 |  |  |  |  | 139.84 |  | 28.66
Раздел 2. Замена колодцев под пожарные гидранты
11 | ТЕР22-04-001-02 Приказ Минстроя России от 13.03.15 №171/пр | Разборка круглых колодцев из сборного железобетона в грунтах: мокрых (Приказ от 04.09.2019 № 507/пр табл.2 п.1 Демонтаж (разборка) сборных бетонных и железобетонных строительных конструкций ОЗП=0,8; ЭМ=0,8 к расх.; ЗПМ=0,8; МАТ=0 к расх.; ТЗ=0,8; ТЗМ=0,8) НР (217,96 руб.): 130% от ФОТ (167,66 руб.) СП (108,98 руб.): 65% от ФОТ (167,66 руб.) | 10 м3 железобетонных и бетонных конструкций колодца | 0.076 | 4585.58 | 1586.51 | 2999.07 | 331.88 | 348.5 | 120.57 | 227.93 | 25.22 | 121.2 | 9.21 | 17.44 | 1.33
12 | ТЕР22-04-001-02 Приказ Минстроя России от 13.03.15 №171/пр | Устройство круглых колодцев из сборного железобетона в грунтах: мокрых НР (318,06 руб.): 130% от ФОТ (244,66 руб.) СП (159,03 руб.): 65% от ФОТ (244,66 руб.) | 10 м3 железобетонных и бетонных конструкций колодца | 0.076 | 38745.15 | 1983.14 | 3748.84 | 414.85 | 2944.63 | 150.72 | 284.91 | 31.53 | 151.5 | 11.51 | 21.8 | 1.66
13 | ТССЦ-403-0118 Приказ Минстроя России от 13.03.15 №171/пр | Кольца для колодцев сборные железобетонные диаметром: 700 мм | м | -0.4408 | 321.9 |  |  |  | -141.89
14 | ТССЦ-403-0120 Приказ Минстроя России от 13.03.15 №171/пр | Кольца для колодцев сборные железобетонные диаметром: 1500 мм | м | -0.7296 | 872.46 |  |  |  | -636.55
15 | ТССЦ-403-3120 Приказ Минстроя России от 13.03.15 №171/пр | Плиты железобетонные: покрытий, перекрытий и днищ | м3 | -0.3002 | 2580.06 |  |  |  | -774.53
16 | ТССЦ-403-8241 Приказ Минстроя России от 13.03.15 №171/пр | Плита днища: ПН10 /бетон В15 (М200), объем 0,18 м3, расход ар-ры 15,14 кг / (серия 3.900.1-14) | шт. | 1 | 442.5 |  |  |  | 442.5
17 | ТССЦ-403-8272 Приказ Минстроя России от 13.03.15 №171/пр | Кольцо стеновое смотровых колодцев: КС10.9 /бетон В15 (М200), объем 0,24 м3, расход арматуры 5,66 кг/ (серия 3.900.1-14) | шт. | 2 | 382.7 |  |  |  | 765.4
18 | ТССЦ-403-8227 Приказ Минстроя России от 13.03.15 №171/пр | Плита перекрытия: ПП10-1 /бетон В15 (М200), объем 0,10 м3, расход ар-ры 8,38 кг/ (серия 3.900.1-14) | шт. | 1 | 240 |  |  |  | 240
19 | ТССЦ-101-2536 Приказ Минстроя России от 13.03.15 №171/пр | Люки чугунные: тяжелые | шт. | 1 | 611.67 |  |  |  | 611.67
20 | ТССЦ-201-0650 Приказ Минстроя России от 13.03.15 №171/пр прим. | Ограждения лестничных проемов, лестничные марши, пожарные лестницы (лестница КЛ1-2-25) | т | 0.05 | 13627.82 |  |  |  | 681.39
Итого прямые затраты по разделу в базисных ценах | [8 empty] | 4481.12 | 271.29 | 512.84 | 56.75 |  | 20.72 |  | 2.99
Итого прямые затраты по разделу с учетом коэффициентов к итогам | [8 empty] | 4706.66 | 337.99 | 671.68 | 74.33 |  | 25.82 |  | 3.92
Накладные расходы | [8 empty] | 536.02
Сметная прибыль | [8 empty] | 268.01
Итого по разделу 2 Замена колодцев под пожарные гидранты | [8 empty] | 5510.69 |  |  |  |  | 25.82 |  | 3.92
Раздел 3. Прокладка трубопровода
21 | ТЕР22-01-021-05 Приказ Минстроя России от 13.03.15 №171/пр прим. | Укладка трубопроводов из полиэтиленовых труб диаметром: 150 мм (160*9,5 мм) НР (1261,72 руб.): 130% от ФОТ (970,55 руб.) СП (630,86 руб.): 65% от ФОТ (970,55 руб.) | 1 км трубопровода | 0.16 | 151685.85 | 3707.57 | 4856.62 | 808.82 | 24269.74 | 593.21 | 777.06 | 129.41 | 286.52 | 45.84 | 42.84 | 6.85
22 | ТССЦ-507-0598 Приказ Минстроя России от 13.03.15 №171/пр | Трубы напорные из полиэтилена низкого давления среднего типа, наружным диаметром: 160 мм | 10 м | -16.16 | 1414.7 |  |  |  | -22861.55
23 | ТССЦ-507-3690 Приказ Минстроя России от 13.03.15 №171/пр | Труба напорная из полиэтилена PE 100 питьевая: ПЭ100 SDR17, размером 160х9,5 мм (ГОСТ 18599-2001, ГОСТ Р 52134-2003) | м | 161.6 | 276.94 |  |  |  | 44753.5
24 | ТЕР16-05-001-05 Приказ Минстроя России от 13.03.15 №171/пр | Установка вентилей, задвижек, затворов, клапанов обратных, кранов проходных на трубопроводах из стальных труб диаметром: до 150 мм НР (293,56 руб.): 128% от ФОТ (229,34 руб.) СП (149,07 руб.): 65% от ФОТ (229,34 руб.) | 1 шт. | 2 | 492.19 | 85.88 | 20.84 | 0.76 | 984.38 | 171.76 | 41.68 | 1.52 | 6.72 | 13.44 | 0.04 | 0.08
25 | ТССЦ-507-0988 Приказ Минстроя России от 13.03.15 №171/пр | Фланцы стальные плоские приварные из стали ВСт3сп2, ВСт3сп3, давлением 1,0 МПа (10 кгс/см2), диаметром 150 мм | шт. | -4 | 134.48 |  |  |  | -537.92
26 | ТССЦ-302-1689 Приказ Минстроя России от 13.03.15 №171/пр | Задвижки клиновые с выдвижным шпинделем фланцевые для газа давлением 1,6 МПа (16 кгс/см ): 30с41нж диаметром 150 мм | шт. | 2 | 2979.73 |  |  |  | 5959.46
27 | ТССЦ-507-0933 Приказ Минстроя России от 13.03.15 №171/пр | Фланцы стальные давлением 1 МПа (10 кгс/см ) в комплекте с болтами, гайками и прокладками для комплекта с задвижками диаметром: 150 мм | компл. | 2 | 415.94 |  |  |  | 831.88
28 | ТЕР22-03-002-01 Приказ Минстроя России от 13.03.15 №171/пр | Установка полиэтиленовых фасонных частей: отводов, колен, патрубков, переходов НР (198,28 руб.): 130% от ФОТ (152,52 руб.) СП (99,14 руб.): 65% от ФОТ (152,52 руб.) | 10 фасонных частей | 1 | 430.5 | 61.34 | 283.19 | 49.67 | 430.5 | 61.34 | 283.19 | 49.67 | 4.8 | 4.8 | 2.61 | 2.61
29 | ТССЦ-507-0775 Приказ Минстроя России от 13.03.15 №171/пр | Соединительная арматура трубопроводов, переход диаметром 90х75 мм | 10 шт. | -1 | 85.97 |  |  |  | -85.97
30 | ТССЦ-507-3943 Приказ Минстроя России от 13.03.15 №171/пр | Отвод сварной полиэтиленовый 90° к напорным трубам (ТУ 2248-006-75245920): ПЭ 100 PN10, диаметр 160 мм | шт. | 6 | 427.73 |  |  |  | 2566.38
31 | ТССЦ-507-4462 Приказ Минстроя России от 13.03.15 №171/пр прим. | Втулка под фланец ПЭ SDR17 литая удлиненная, диаметр: 160 мм | шт. | 4 | 175.42 |  |  |  | 701.68
32 | ТЕР22-03-011-03 Приказ Минстроя России от 13.03.15 №171/пр | Установка: гидрантов пожарных (ГП-Н-1750) НР (41,6 руб.): 130% от ФОТ (32 руб.) СП (20,8 руб.): 65% от ФОТ (32 руб.) | 1 шт. | 1 | 2269.53 | 23.78 | 5.82 | 0.38 | 2269.53 | 23.78 | 5.82 | 0.38 | 1.98 | 1.98 | 0.02 | 0.02
33 | ТЕР22-03-001-02 Приказ Минстроя России от 13.03.15 №171/пр | Установка фасонных частей чугунных диаметром: 125-200 мм НР (50,08 руб.): 130% от ФОТ (38,52 руб.) СП (25,04 руб.): 65% от ФОТ (38,52 руб.) | 1 т фасонных частей | 0.0585 | 10595.26 | 453.26 | 416.5 | 40.9 | 619.82 | 26.52 | 24.37 | 2.39 | 37.74 | 2.21 | 2.03 | 0.12
34 | ТССЦ-103-0747 Приказ Минстроя России от 13.03.15 №171/пр | Фасонные чугунные соединительные части к чугунным напорным трубам наружным диаметром 125-200 мм | т | -0.0585 | 9121.15 |  |  |  | -533.59
35 | ТССЦ-103-1241 Приказ Минстроя России от 13.03.15 №171/пр прим. | Тройник фланцевый с пожарной подставкой (с внутренним цементно-песчаным покрытием и наружным лаковым покрытием) ППДФ диам. 150х150 мм | шт. | 1 | 3063.37 |  |  |  | 3063.37
36 | ТЕР22-03-014-05 Приказ Минстроя России от 13.03.15 №171/пр | Приварка фланцев к стальным трубопроводам диаметром: 150 мм НР (289,2 руб.): 130% от ФОТ (222,46 руб.) СП (144,6 руб.): 65% от ФОТ (222,46 руб.) | 1 фланец | 6 | 235.25 | 16.24 | 79.91 | 10.85 | 1411.5 | 97.44 | 479.46 | 65.1 | 1.04 | 6.24 | 0.57 | 3.42
37 | ТЕР22-06-002-05 Приказ Минстроя России от 13.03.15 №171/пр | Промывка без дезинфекции трубопроводов диаметром: 150 мм НР (107,37 руб.): 130% от ФОТ (82,59 руб.) СП (53,68 руб.): 65% от ФОТ (82,59 руб.) | 1 км трубопровода | 0.16 | 706.55 | 390.33 |  |  | 113.05 | 62.45 |  |  | 32.5 | 5.2
Итого прямые затраты по разделу в базисных ценах | [8 empty] | 63955.76 | 1036.5 | 1611.58 | 248.47 |  | 79.71 |  | 13.1
Итого прямые затраты по разделу с учетом коэффициентов к итогам | [8 empty] | 64995.1 | 1370.77 | 2316.65 | 357.18 |  | 105.42 |  | 18.82
Накладные расходы | [8 empty] | 2241.75
Сметная прибыль | [8 empty] | 1123.17
Итого по разделу 3 Прокладка трубопровода | [8 empty] | 68360.02 |  |  |  |  | 105.42 |  | 18.82
Раздел 4. Гидроизоляция (колодцы)
38 | ТЕР08-01-003-07 Приказ Минстроя России от 13.03.15 №171/пр прим. | Гидроизоляция боковая обмазочная битумная в 2 слоя по поверхности бутовой кладки, кирпичу, бетону НР (29,71 руб.): 122% от ФОТ (24,35 руб.) СП (15,83 руб.): 65% от ФОТ (24,35 руб.) | 100 м2 изолируемой поверхности | 0.0648 | 1496.69 | 284.08 | 104.01 |  | 96.99 | 18.41 | 6.74 |  | 21.2 | 1.37
39 | ТССЦ-101-0073 Приказ Минстроя России от 13.03.15 №171/пр | Битумы нефтяные строительные марки: БН-90/10 | т | -0.001037 | 2159.16 |  |  |  | -2.24
40 | ТССЦ-101-0594 Приказ Минстроя России от 13.03.15 №171/пр | Мастика битумная кровельная горячая | т | -0.015552 | 3641.4 |  |  |  | -56.63
41 | ТССЦ-101-1763 Приказ Минстроя России от 13.03.15 №171/пр | Мастика битумно-полимерная | т | 0.015552 | 4164.99 |  |  |  | 64.77
42 | ТССЦ-113-2221 Приказ Минстроя России от 13.03.15 №171/пр | Праймер битумный производства «Техно-Николь» | т | 0.001037 | 12610.01 |  |  |  | 13.08
Итого прямые затраты по разделу в базисных ценах | [8 empty] | 115.97 | 18.41 | 6.74 |  |  | 1.37
Итого прямые затраты по разделу с учетом коэффициентов к итогам | [8 empty] | 124.86 | 24.35 | 9.69 |  |  | 1.82
Накладные расходы | [8 empty] | 29.71
Сметная прибыль | [8 empty] | 15.83
Итого по разделу 4 Гидроизоляция (колодцы) | [8 empty] | 170.4 |  |  |  |  | 1.82
Раздел 5. Погрузка и перевозка мусора
43 | ТССЦпг-01-01-01-042 Приказ Минстроя России от 13.03.15 №171/пр | Погрузочные работы при автомобильных перевозках: мусор строительного с погрузкой транспортерами НР 0% от СП 65% от ФОТ | 1 т груза | 1.91 | 10.77 |  | 10.77 |  | 20.57 |  | 20.57
44 | ТССЦпг-03-21-01-018 Приказ Минстроя России от 13.03.15 №171/пр | Перевозка грузов автомобилями-самосвалами грузоподъемностью 10 т, работающих вне карьера, на расстояние: до 18 км I класс груза НР 0% от СП 65% от ФОТ | 1 т груза | 1.91 | 17.82 |  | 17.82 |  | 34.04 |  | 34.04
Итого прямые затраты по разделу в базисных ценах | [8 empty] | 54.61 |  | 54.61
Итого прямые затраты по разделу с учетом коэффициентов к итогам (Приказ от 04.08.2020 № 421/пр прил.10 табл.2 п.3 Производство работ осуществляется на территории действующего предприятия с наличием в зоне производства работ одного или нескольких из перечисленных ниже факторов: - разветвленная сеть транспортных и инженерных коммуникаций; - стесненные условия для складирования материалов; - действующее технологическое оборудование; - движение технологического транспорта ОЗП=1,15; ЭМ=1,15; ЗПМ=1,15; ТЗ=1,15; ТЗМ=1,15 (Поз. 43-44)) | [8 empty] | 62.8 |  | 62.8
Итого по разделу 5 Погрузка и перевозка мусора | [8 empty] | 62.8
ИТОГИ ПО СМЕТЕ:
Итого прямые затраты по смете в базисных ценах | [8 empty] | 89736.13 | 2542.39 | 8944.64 | 669.5 |  | 207.53 |  | 36.03
Итого прямые затраты по смете с учетом коэффициентов к итогам | [8 empty] | 93237.62 | 3341.51 | 11647.01 | 955.16 |  | 272.89 |  | 51.4
В том числе, справочно:
Приказ от 04.08.2020 № 421/пр прил.10 табл.2 п.3 Производство работ осуществляется на территории действующего предприятия с наличием в зоне производства работ одного или нескольких из перечисленных ниже факторов: - разветвленная сеть транспортных и инженерных коммуникаций; - стесненные условия для складирования материалов; - действующее технологическое оборудование; - движение технологического транспорта ОЗП=1,15; ЭМ=1,15; ЗПМ=1,15; ТЗ=1,15; ТЗМ=1,15 (Поз. 1-2, 5, 9-10, 3-4, 6, 12-23, 26, 28-29, 32-37, 11, 7, 24-25, 27, 30-31, 38-44) | [8 empty] | 1723.04 | 381.36 | 1341.7 | 100.43 |  | 31.1295 |  | 5.4045
Приказ от 04.09.2019 № 507/пр п.6.7.1 При применении сметных норм, включенных в сборники ГЭСН (аналогичные технологическим процессам в новом строительстве, в том числе по возведению новых конструктивных элементов) ОЗП=1,15; ЭМ=1,25; ЗПМ=1,25; ТЗ=1,15; ТЗМ=1,25 (Поз. 1-2, 5, 9-10, 4, 6, 12-23, 26, 28-29, 32-37, 7, 24-25, 27, 30-31, 38-42) | [8 empty] | 1778.45 | 417.76 | 1360.68 | 185.23 |  | 34.212 |  | 9.975
Накладные расходы | [8 empty] | 5311.22
В том числе, справочно:
80% ФОТ (от 148,44) (Поз. 4) | [8 empty] | 118.75
95% ФОТ (от 556,65) (Поз. 1-2, 5, 9-10) | [8 empty] | 528.82
122% ФОТ (от 24,35) (Поз. 38-42) | [8 empty] | 29.71
128% ФОТ (от 229,34) (Поз. 24-25, 27, 30-31) | [8 empty] | 293.56
130% ФОТ (от 3328,59) (Поз. 6, 11-23, 26, 28-29, 32-37) | [8 empty] | 4327.17
142% ФОТ (от 9,3) (Поз. 7) | [8 empty] | 13.21
Сметная прибыль | [8 empty] | 2792.84
В том числе, справочно:
65% ФОТ (от 4296,67) (Поз. 1-2, 5, 9-10, 4, 6, 11-23, 26, 28-29, 32-37, 7, 24-25, 27, 30-31, 38-42) | [8 empty] | 2792.84
Итоги по смете:
Земляные работы, выполняемые механизированным способом | [8 empty] | 4669.4 |  |  |  |  | 9.18 |  | 23.96
Перевозка грузов автотранспортом | [8 empty] | 4518.71
Земляные работы, выполняемые ручным способом | [8 empty] | 363.68 |  |  |  |  | 12.57
Наружные сети водопровода, канализации, теплоснабжения, газопровода | [8 empty] | 86288.23 |  |  |  |  | 231.22 |  | 27.03
Автомобильные дороги | [8 empty] | 78.29 |  |  |  |  | 0.32 |  | 0.3
Работы по реконструкции зданий и сооружений: усиление и замена существующих конструкций, возведение отдельных конструктивных элементов | [8 empty] | 127.52
Сантехнические работы - внутренние (трубопроводы, водопровод, канализация, отопление, газоснабжение, вентиляция и кондиционирование воздуха) | [8 empty] | 5062.65 |  |  |  |  | 17.78 |  | 0.11
Конструкции из кирпича и блоков | [8 empty] | 170.4 |  |  |  |  | 1.82
Перевозка грузов (грунт, мусор и подобное) | [8 empty] | 62.8
Итого | [8 empty] | 101341.68 |  |  |  |  | 272.89 |  | 51.4
В том числе:
Материалы | [8 empty] | 78249.1
Машины и механизмы | [8 empty] | 11647.01
ФОТ | [8 empty] | 4296.67
Накладные расходы | [8 empty] | 5311.22
Сметная прибыль | [8 empty] | 2792.84
НДС 20% | [8 empty] | 20268.34
ВСЕГО по смете | [8 empty] | 121610.02 |  |  |  |  | 272.89 |  | 51.4
Составил: ___________________________Инженер-сметчик УКС ПАО "УХП" Чехович К.А.
(должность, подпись, расшифровка)
Проверил: ___________________________
(должность, подпись, расшифровка)