## ЛСР 17 граф
СОГЛАСОВАНО: | [11 empty] | УТВЕРЖДАЮ:
Главный инженер ПАО "УХП"
_________________ | [11 empty] | _________________А.Л.Суслов
" _____ " ________________ 2022 г. | [11 empty] | "____" ______________2022 г.
ПАО "УХП"
(наименование стройки)
ЛОКАЛЬНЫЙ СМЕТНЫЙ РАСЧЕТ № 7/15-22 (на тендер)
(локальная смета)
|  | на | Монтаж подземного трубопровода ПХВ от камеры у цеха № 17 до склада метанола.
(наименование работ и затрат, наименование объекта)
Основание: Дефектная ведомость №134_22_ОГЭ цеха 36 от 13.01.2022 г.
|  |  | Сметная стоимость строительных работ _______________________________________________________________________________________________ | [5 empty] | ___________________________904377,07 |  | руб.
|  |  | Средства на оплату труда _______________________________________________________________________________________________ | [5 empty] | ___________________________31670,26 |  | руб.
|  |  | Сметная трудоемкость _______________________________________________________________________________________________ | [5 empty] | _______________________________________________________________________________________________1671,16 |  | чел.час
Составлен(а) в текущих (прогнозных) ценах по состоянию на 01.01.2001г.
№ пп | Обосно- вание | Наименование | Ед. изм. | Кол. | Стоимость единицы, руб. |  |  |  | Общая стоимость, руб. |  |  |  | Т/з осн. раб.на ед. | Т/з осн. раб. Всего | Т/з мех. на ед. | Т/з мех. Всего
[5 empty] | Всего | В том числе |  |  | Всего | В том числе
[6 empty] | Осн.З/п | Эк.Маш | З/пМех |  | Осн.З/п | Эк.Маш | З/пМех
1 | 2 | 3 | 4 | 5 | 6 | 7 | 8 | 9 | 10 | 11 | 12 | 13 | 14 | 15 | 16 | 17
Раздел 1. Землянные работы
1 | ТЕР01-01-003-08 Приказ Минстроя России от 13.03.15 №171/пр | Разработка грунта в отвал экскаваторами «драглайн» или «обратная лопата» с ковшом вместимостью: 0,65 (0,5-1) м3, группа грунтов 2 НР (1458,16 руб.): 95% от ФОТ (1534,91 руб.) СП (997,69 руб.): 65% от ФОТ (1534,91 руб.) | 1000 м3 грунта | 1.98 | 3778.42 | 115.18 | 3663.24 | 433.31 | 7481.27 | 228.06 | 7253.21 | 857.95 | 10.48 | 20.75 | 22.77 | 45.08
2 | ТЕР01-01-013-08 Приказ Минстроя России от 13.03.15 №171/пр | Разработка грунта с погрузкой на автомобили-самосвалы экскаваторами с ковшом вместимостью: 0,65 (0,5-1) м3, группа грунтов 2 НР (1017,49 руб.): 95% от ФОТ (1071,04 руб.) СП (696,18 руб.): 65% от ФОТ (1071,04 руб.) | 1000 м3 грунта | 1 | 5028.78 | 125.4 | 4898.28 | 629.7 | 5028.78 | 125.4 | 4898.28 | 629.7 | 11.41 | 11.41 | 33.09 | 33.09
3 | ТССЦпг-03-21-01-018 Приказ Минстроя России от 13.03.15 №171/пр | Перевозка грузов автомобилями-самосвалами грузоподъемностью 10 т, работающих вне карьера, на расстояние: до 18 км I класс груза НР 0% от ФОТ СП 65% от ФОТ | 1 т груза | 1750 | 17.82 |  | 17.82 |  | 31185 |  | 31185
4 | ТЕР01-02-055-08 Приказ Минстроя России от 13.03.15 №171/пр прим/ | Доработка грунта вручную без креплениями в траншеях шириной до 2 м, глубиной: до 3 м, группа грунтов 2 (Прил.1.12 п.3.187 Доработка вручную, зачистка дна и стенок с выкидкой грунта в котлованах и траншеях, разработанных механизированным способом ОЗП=1,2; ТЗ=1,2) НР (791,68 руб.): 80% от ФОТ (989,6 руб.) СП (643,24 руб.): 65% от ФОТ (989,6 руб.) | 100 м3 грунта | 0.2 | 3741.41 | 3741.41 |  |  | 748.28 | 748.28 |  |  | 316.8 | 63.36
5 | ТЕР01-01-016-02 Приказ Минстроя России от 13.03.15 №171/пр | Работа на отвале, группа грунтов: 2-3 НР (307,14 руб.): 95% от ФОТ (323,3 руб.) СП (210,15 руб.): 65% от ФОТ (323,3 руб.) | 1000 м3 грунта | 2 | 478.65 | 40.11 | 433.44 | 75.55 | 957.3 | 80.22 | 866.88 | 151.1 | 3.65 | 7.3 | 3.97 | 7.94
6 | ТЕР23-01-001-01 Приказ Минстроя России от 13.03.15 №171/пр | Устройство основания под трубопроводы: песчаного НР (2879,53 руб.): 130% от ФОТ (2215,02 руб.) СП (1439,76 руб.): 65% от ФОТ (2215,02 руб.) | 10 м3 основания | 13.64 | 1636.02 | 117.4 | 26.91 | 4.96 | 22315.31 | 1601.34 | 367.05 | 67.65 | 10.2 | 139.13 | 0.35 | 4.77
7 | ТЕР01-01-034-02 Приказ Минстроя России от 13.03.15 №171/пр | Засыпка траншей и котлованов с перемещением грунта до 5 м бульдозерами мощностью: 96 кВт (130 л.с.), группа грунтов 2 НР (348,75 руб.): 95% от ФОТ (367,11 руб.) СП (238,62 руб.): 65% от ФОТ (367,11 руб.) | 1000 м3 грунта | 2 | 1080.24 |  | 1080.24 | 127.69 | 2160.48 |  | 2160.48 | 255.38 |  |  | 6.71 | 13.42
8 | ТЕР01-01-088-01 Приказ Минстроя России от 13.03.15 №171/пр | Планировка площадей бульдозерами мощностью: 303 кВт (410 л.с.) НР (3,56 руб.): 95% от ФОТ (3,75 руб.) СП (2,44 руб.): 65% от ФОТ (3,75 руб.) | 1000 м2 спланированной поверхности за 1 проход бульдозера | 1.5 | 103.6 |  | 103.6 | 1.74 | 155.4 |  | 155.4 | 2.61 |  |  | 0.08 | 0.12
Итого прямые затраты по разделу в базисных ценах | [8 empty] | 70031.82 | 2783.3 | 46886.3 | 1964.39 |  | 241.95 |  | 104.42
Итого прямые затраты по разделу с учетом коэффициентов к итогам | [8 empty] | 82476.51 | 3680.91 | 58433.38 | 2823.81 |  | 319.98 |  | 150.11
Накладные расходы | [8 empty] | 6806.31
Сметная прибыль | [8 empty] | 4228.07
Итого по разделу 1 Землянные работы | [8 empty] | 93510.89 |  |  |  |  | 319.98 |  | 150.11
Раздел 2. Работы по разборке и востановлению дорожного полотна
9 | ТЕР29-02-027-01 Приказ Минстроя России от 13.03.15 №171/пр | Разбивка железобетонных конструкций экскаватором с гидромолотом с погрузкой в автомобили-самосвалы при толщине разбиваемого слоя: до 0,5 м НР (3639,33 руб.): 125% от ФОТ (2911,46 руб.) СП (1892,45 руб.): 65% от ФОТ (2911,46 руб.) | 1 м3 железобетона | 30 | 576.88 | 12.46 | 555.52 | 71.93 | 17306.4 | 373.8 | 16665.6 | 2157.9 | 0.94 | 28.2 | 3.78 | 113.4
10 | ТЕР27-04-001-04 Приказ Минстроя России от 13.03.15 №171/пр | Устройство подстилающих и выравнивающих слоев оснований: из щебня НР (3036,46 руб.): 142% от ФОТ (2138,35 руб.) СП (1389,93 руб.): 65% от ФОТ (2138,35 руб.) | 100 м3 материала основания (в плотном теле) | 2.3 | 4139.32 | 275.77 | 3829.39 | 393.05 | 9520.44 | 634.27 | 8807.6 | 904.02 | 24.19 | 55.64 | 20.6 | 47.38
11 | ТССЦ-408-0015 Приказ Минстроя России от 13.03.15 №171/пр | Щебень из природного камня для строительных работ марка: 800, фракция 20-40 мм | м3 | 230 | 127.52 |  |  |  | 29329.6
Итого прямые затраты по разделу в базисных ценах | [8 empty] | 56156.44 | 1008.07 | 25473.2 | 3061.92 |  | 83.84 |  | 160.78
Итого прямые затраты по разделу с учетом коэффициентов к итогам | [8 empty] | 62770.23 | 1268.69 | 31826.37 | 3781.12 |  | 106.02 |  | 198.52
Накладные расходы | [8 empty] | 6675.79
Сметная прибыль | [8 empty] | 3282.38
Итого по разделу 2 Работы по разборке и востановлению дорожного полотна | [8 empty] | 72728.4 |  |  |  |  | 106.02 |  | 198.52
Раздел 3. Замена колодцев под пожарные гидранты
12 | ТЕР22-04-001-02 Приказ Минстроя России от 13.03.15 №171/пр | Разборка круглых колодцев из сборного железобетона в грунтах: мокрых (Приказ от 04.09.2019 № 507/пр табл.2 п.1 Демонтаж (разборка) сборных бетонных и железобетонных строительных конструкций ОЗП=0,8; ЭМ=0,8 к расх.; ЗПМ=0,8; МАТ=0 к расх.; ТЗ=0,8; ТЗМ=0,8) НР (4138,51 руб.): 130% от ФОТ (3183,47 руб.) СП (2069,26 руб.): 65% от ФОТ (3183,47 руб.) | 10 м3 железобетонных и бетонных конструкций колодца | 1.443 | 4585.58 | 1586.51 | 2999.07 | 331.88 | 6616.99 | 2289.33 | 4327.66 | 478.9 | 121.2 | 174.89 | 17.44 | 25.17
13 | ТЕР22-04-001-02 Приказ Минстроя России от 13.03.15 №171/пр | Устройство круглых колодцев из сборного железобетона в грунтах: мокрых НР (6038,62 руб.): 130% от ФОТ (4645,09 руб.) СП (3019,31 руб.): 65% от ФОТ (4645,09 руб.) | 10 м3 железобетонных и бетонных конструкций колодца | 1.443 | 38745.15 | 1983.14 | 3748.84 | 414.85 | 55909.25 | 2861.67 | 5409.58 | 598.63 | 151.5 | 218.61 | 21.8 | 31.46
14 | ТССЦ-403-0118 Приказ Минстроя России от 13.03.15 №171/пр | Кольца для колодцев сборные железобетонные диаметром: 700 мм | м | -8.3694 | 321.9 |  |  |  | -2694.11
15 | ТССЦ-403-0120 Приказ Минстроя России от 13.03.15 №171/пр | Кольца для колодцев сборные железобетонные диаметром: 1500 мм | м | -13.8528 | 872.46 |  |  |  | -12086.01
16 | ТССЦ-403-3120 Приказ Минстроя России от 13.03.15 №171/пр | Плиты железобетонные: покрытий, перекрытий и днищ | м3 | -5.6998 | 2580.06 |  |  |  | -14705.95
17 | ТССЦ-403-8241 Приказ Минстроя России от 13.03.15 №171/пр | Плита днища: ПН10 /бетон В15 (М200), объем 0,18 м3, расход ар-ры 15,14 кг / (серия 3.900.1-14) | шт. | 6 | 442.5 |  |  |  | 2655
18 | ТССЦ-403-8242 Приказ Минстроя России от 13.03.15 №171/пр | Плита днища ПН15 /бетон В15 (М200), объем 0,38 м3, расход ар-ры 33,13 кг / (серия 3.900.1-14) | шт. | 3 | 922.66 |  |  |  | 2767.98
19 | ТССЦ-403-8243 Приказ Минстроя России от 13.03.15 №171/пр | Плита днища: ПН20 /бетон В15 (М200), объем 0,59 м3, расход ар-ры 79,44 кг / (серия 3.900.1-14) | шт. | 3 | 1590.85 |  |  |  | 4772.55
20 | ТССЦ-403-8272 Приказ Минстроя России от 13.03.15 №171/пр | Кольцо стеновое смотровых колодцев: КС10.9 /бетон В15 (М200), объем 0,24 м3, расход арматуры 5,66 кг/ (серия 3.900.1-14) | шт. | 6 | 382.7 |  |  |  | 2296.2
21 | ТССЦ-403-8275 Приказ Минстроя России от 13.03.15 №171/пр | Кольцо стеновое смотровых колодцев КС15.9 /бетон В15 (М200), объем 0,40 м3, расход арматуры 7,02 кг/ (серия 3.900.1-14) | шт. | 6 | 706.66 |  |  |  | 4239.96
22 | ТССЦ-403-8278 Приказ Минстроя России от 13.03.15 №171/пр | Кольцо стеновое смотровых колодцев: КС20.9 /бетон В15 (М200), объем 0,59 м3, расход арматуры 19,88 кг/ (серия 3.900.1-14) | шт. | 6 | 940.73 |  |  |  | 5644.38
23 | ТССЦ-403-8227 Приказ Минстроя России от 13.03.15 №171/пр | Плита перекрытия: ПП10-1 /бетон В15 (М200), объем 0,10 м3, расход ар-ры 8,38 кг/ (серия 3.900.1-14) | шт. | 6 | 240 |  |  |  | 1440
24 | ТССЦ-403-8231 Приказ Минстроя России от 13.03.15 №171/пр | Плита перекрытия 1ПП15-1 /бетон В15 (М200), объем 0,27 м3, расход ар-ры 30 кг/ (серия 3.900.1-14) | шт. | 3 | 662.36 |  |  |  | 1987.08
25 | ТССЦ-403-8237 Приказ Минстроя России от 13.03.15 №171/пр | Плита перекрытия: 1ПП20-1 /бетон В15 (М200), объем 0,55 м3, расход ар-ры 49,65 кг/ (серия 3.900.1-14) | шт. | 3 | 1269.77 |  |  |  | 3809.31
26 | ТССЦ-101-2535 Приказ Минстроя России от 13.03.15 №171/пр | Люки чугунные легкие | шт. | 12 | 511.7 |  |  |  | 6140.4
27 | ТССЦ-201-0650 Приказ Минстроя России от 13.03.15 №171/пр прим. | Ограждения лестничных проемов, лестничные марши, пожарные лестницы (лестница КЛ1-2-25) | т | 0.6 | 13627.82 |  |  |  | 8176.69
28 | ТЕР46-03-010-03 Приказ Минстроя России от 13.03.15 №171/пр прим. | Пробивка в бетонных стенках колодцев толщиной 100 мм отверстий площадью: до 500 см2 (Дн 160-22 шт, Дн 230-3 шт) НР (605,88 руб.): 110% от ФОТ (550,8 руб.) СП (358,02 руб.): 65% от ФОТ (550,8 руб.) | 100 отверстий | 0.25 | 6027.42 | 1482.58 | 4544.84 | 433.18 | 1506.86 | 370.65 | 1136.21 | 108.3 | 110.64 | 27.66 | 30.57 | 7.64
Итого прямые затраты по разделу в базисных ценах | [8 empty] | 78476.58 | 5521.65 | 10873.45 | 1185.83 |  | 421.16 |  | 64.27
Итого прямые затраты по разделу с учетом коэффициентов к итогам | [8 empty] | 82984.75 | 6843.54 | 14059.73 | 1535.82 |  | 522.04 |  | 82.97
Накладные расходы | [8 empty] | 10783.01
Сметная прибыль | [8 empty] | 5446.58
Итого по разделу 3 Замена колодцев под пожарные гидранты | [8 empty] | 99214.34 |  |  |  |  | 522.04 |  | 82.97
Раздел 4. Прокладка трубопровода
29 | ТЕР22-01-011-06 Приказ Минстроя России от 13.03.15 №171/пр | Укладка стальных водопроводных труб с гидравлическим испытанием диаметром: 200 мм НР (1253,25 руб.): 130% от ФОТ (964,04 руб.) СП (626,63 руб.): 65% от ФОТ (964,04 руб.) | 1 км трубопровода | 0.076 | 293568.11 | 7134.51 | 15356.52 | 2260.56 | 22311.18 | 542.22 | 1167.1 | 171.8 | 489 | 37.16 | 121.47 | 9.23
30 | ТССЦ-103-0189 Приказ Минстроя России от 13.03.15 №171/пр | Трубы стальные электросварные прямошовные со снятой фаской из стали марок БСт2кп-БСт4кп и БСт2пс-БСт4пс наружный диаметр: 219 мм, толщина стенки 5 мм | м | -76.304 | 266.55 |  |  |  | -20338.83
31 | ТССЦ-103-0190 Приказ Минстроя России от 13.03.15 №171/пр | Трубы стальные электросварные прямошовные со снятой фаской из стали марок БСт2кп-БСт4кп и БСт2пс-БСт4пс наружный диаметр: 219 мм, толщина стенки 6 мм | м | 76.304 | 299.73 |  |  |  | 22870.6
32 | ТЕР13-03-002-04 Приказ Минстроя России от 13.03.15 №171/пр | Огрунтовка металлических поверхностей за один раз: грунтовкой ГФ-021 НР (30,39 руб.): 90% от ФОТ (33,77 руб.) СП (21,95 руб.): 65% от ФОТ (33,77 руб.) | 100 м2 окрашиваемой поверхности | 0.32 | 417.46 | 79.65 | 10.15 | 0.14 | 133.59 | 25.49 | 3.25 | 0.04 | 5.31 | 1.7 | 0.01
33 | ТЕР22-01-021-05 Приказ Минстроя России от 13.03.15 №171/пр прим. | Укладка трубопроводов из полиэтиленовых труб диаметром: 150 мм (160*9,5 мм) НР (7885,74 руб.): 130% от ФОТ (6065,95 руб.) СП (3942,87 руб.): 65% от ФОТ (6065,95 руб.) | 1 км трубопровода | 1 | 151685.85 | 3707.57 | 4856.62 | 808.82 | 151685.85 | 3707.57 | 4856.62 | 808.82 | 286.52 | 286.52 | 42.84 | 42.84
34 | ТССЦ-507-0598 Приказ Минстроя России от 13.03.15 №171/пр | Трубы напорные из полиэтилена низкого давления среднего типа, наружным диаметром: 160 мм | 10 м | -101 | 1414.7 |  |  |  | -142884.7
35 | ТССЦ-507-3690 Приказ Минстроя России от 13.03.15 №171/пр | Труба напорная из полиэтилена PE 100 питьевая: ПЭ100 SDR17, размером 160х9,5 мм (ГОСТ 18599-2001, ГОСТ Р 52134-2003) | м | 1010 | 276.94 |  |  |  | 279709.4
36 | ТЕР16-05-001-05 Приказ Минстроя России от 13.03.15 №171/пр | Установка вентилей, задвижек, затворов, клапанов обратных, кранов проходных на трубопроводах из стальных труб диаметром: до 150 мм НР (1614,53 руб.): 128% от ФОТ (1261,35 руб.) СП (819,88 руб.): 65% от ФОТ (1261,35 руб.) | 1 шт. | 11 | 492.19 | 85.88 | 20.84 | 0.76 | 5414.09 | 944.68 | 229.24 | 8.36 | 6.72 | 73.92 | 0.04 | 0.44
37 | ТССЦ-507-0988 Приказ Минстроя России от 13.03.15 №171/пр | Фланцы стальные плоские приварные из стали ВСт3сп2, ВСт3сп3, давлением 1,0 МПа (10 кгс/см2), диаметром 150 мм | шт. | -22 | 134.48 |  |  |  | -2958.56
38 | ТССЦ-302-1689 Приказ Минстроя России от 13.03.15 №171/пр | Задвижки клиновые с выдвижным шпинделем фланцевые для газа давлением 1,6 МПа (16 кгс/см ): 30с41нж диаметром 150 мм | шт. | 11 | 2979.73 |  |  |  | 32777.03
39 | ТССЦ-507-0933 Приказ Минстроя России от 13.03.15 №171/пр | Фланцы стальные давлением 1 МПа (10 кгс/см ) в комплекте с болтами, гайками и прокладками для комплекта с задвижками диаметром: 150 мм | компл. | 11 | 415.94 |  |  |  | 4575.34
40 | ТЕР16-05-001-03 Приказ Минстроя России от 13.03.15 №171/пр | Установка вентилей, задвижек, затворов, клапанов обратных, кранов проходных на трубопроводах из стальных труб диаметром: до 100 мм НР (127,31 руб.): 128% от ФОТ (99,46 руб.) СП (64,65 руб.): 65% от ФОТ (99,46 руб.) | 1 шт. | 2 | 278.39 | 37.19 | 11.67 | 0.38 | 556.78 | 74.38 | 23.34 | 0.76 | 2.91 | 5.82 | 0.02 | 0.04
41 | ТССЦ-507-0986 Приказ Минстроя России от 13.03.15 №171/пр | Фланцы стальные плоские приварные из стали ВСт3сп2, ВСт3сп3, давлением: 1,0 МПа (10 кгс/см ), диаметром 100 мм | шт. | -4 | 89.26 |  |  |  | -357.04
42 | ТССЦ-302-1688 Приказ Минстроя России от 13.03.15 №171/пр | Задвижки клиновые с выдвижным шпинделем фланцевые для газа давлением 1,6 МПа (16 кгс/см ): 30с41нж диаметром 100 мм | шт. | 2 | 1451.9 |  |  |  | 2903.8
43 | ТССЦ-507-0932 Приказ Минстроя России от 13.03.15 №171/пр | Фланцы стальные давлением 1 МПа (10 кгс/см ) в комплекте с болтами, гайками и прокладками для комплекта с задвижками диаметром: 100 мм | компл. | 2 | 284.99 |  |  |  | 569.98
44 | ТЕР22-03-002-01 Приказ Минстроя России от 13.03.15 №171/пр | Установка полиэтиленовых фасонных частей: отводов, колен, патрубков, переходов НР (793,1 руб.): 130% от ФОТ (610,08 руб.) СП (396,55 руб.): 65% от ФОТ (610,08 руб.) | 10 фасонных частей | 4 | 430.5 | 61.34 | 283.19 | 49.67 | 1722 | 245.36 | 1132.76 | 198.68 | 4.8 | 19.2 | 2.61 | 10.44
45 | ТССЦ-507-0775 Приказ Минстроя России от 13.03.15 №171/пр | Соединительная арматура трубопроводов, переход диаметром 90х75 мм | 10 шт. | -4 | 85.97 |  |  |  | -343.88
46 | ТССЦ-507-3841 Приказ Минстроя России от 13.03.15 №171/пр | Отвод сварной полиэтиленовый 45° к напорным трубам (ТУ 2248-006-75245920): ПЭ 100 PN10, диаметр 160 мм | шт. | 3 | 445.43 |  |  |  | 1336.29
47 | ТССЦ-507-3943 Приказ Минстроя России от 13.03.15 №171/пр | Отвод сварной полиэтиленовый 90° к напорным трубам (ТУ 2248-006-75245920): ПЭ 100 PN10, диаметр 160 мм | шт. | 4 | 427.73 |  |  |  | 1710.92
48 | ТССЦ-507-3994 Приказ Минстроя России от 13.03.15 №171/пр | Тройник сварной полиэтиленовый 90° к напорным трубам (ТУ 2248-006-75245920): ПЭ 100 PN10, диаметр 160 мм | шт. | 3 | 641.45 |  |  |  | 1924.35
49 | ТССЦ-507-4011 Приказ Минстроя России от 13.03.15 №171/пр прим. | Кркстовина сварная полиэтиленовая 90° к напорным трубам (ТУ 2248-006-75245920): ПЭ 100 PN16, диаметр 160 мм | шт. | 1 | 922.08 |  |  |  | 922.08
50 | ТССЦ-507-0889 Приказ Минстроя России от 13.03.15 №171/пр прим. | Тройник полиэтиленовый неравнопроходной, ПЭ 100 PN10,: 160х100 (ТУ2248-001-18425183-01) | шт. | 1 | 614.04 |  |  |  | 614.04
51 | ТССЦ-507-4462 Приказ Минстроя России от 13.03.15 №171/пр прим. | Втулка под фланец ПЭ SDR17 литая удлиненная, диаметр: 160 мм | шт. | 26 | 175.42 |  |  |  | 4560.92
52 | ТССЦ-507-4461 Приказ Минстроя России от 13.03.15 №171/пр прим. | Втулка под фланец ПЭ SDR17 литая удлиненная, диаметр: 100 мм | шт. | 2 | 113.6 |  |  |  | 227.2
53 | ТЕР22-03-014-05 Приказ Минстроя России от 13.03.15 №171/пр | Приварка фланцев к стальным трубопроводам диаметром: 150 мм НР (1542,28 руб.): 130% от ФОТ (1186,37 руб.) СП (771,14 руб.): 65% от ФОТ (1186,37 руб.) | 1 фланец | 32 | 235.25 | 16.24 | 79.91 | 10.85 | 7528 | 519.68 | 2557.12 | 347.2 | 1.04 | 33.28 | 0.57 | 18.24
54 | ТЕР22-03-014-03 Приказ Минстроя России от 13.03.15 №171/пр | Приварка фланцев к стальным трубопроводам диаметром: 100 мм НР (65,33 руб.): 130% от ФОТ (50,25 руб.) СП (32,66 руб.): 65% от ФОТ (50,25 руб.) | 1 фланец | 2 | 157.17 | 10.93 | 53.93 | 7.42 | 314.34 | 21.86 | 107.86 | 14.84 | 0.7 | 1.4 | 0.39 | 0.78
55 | ТЕР22-03-011-03 Приказ Минстроя России от 13.03.15 №171/пр | Установка: гидрантов пожарных (ГП-Н-1750) НР (332,77 руб.): 130% от ФОТ (255,98 руб.) СП (166,39 руб.): 65% от ФОТ (255,98 руб.) | 1 шт. | 8 | 2269.53 | 23.78 | 5.82 | 0.38 | 18156.24 | 190.24 | 46.56 | 3.04 | 1.98 | 15.84 | 0.02 | 0.16
56 | ТЕР22-03-001-02 Приказ Минстроя России от 13.03.15 №171/пр | Установка фасонных частей чугунных диаметром: 125-200 мм НР (487,84 руб.): 130% от ФОТ (375,26 руб.) СП (243,92 руб.): 65% от ФОТ (375,26 руб.) | 1 т фасонных частей | 0.5701 | 10595.26 | 453.26 | 416.5 | 40.9 | 6040.36 | 258.4 | 237.45 | 23.32 | 37.74 | 21.52 | 2.03 | 1.16
57 | ТССЦ-103-0747 Приказ Минстроя России от 13.03.15 №171/пр | Фасонные чугунные соединительные части к чугунным напорным трубам наружным диаметром 125-200 мм | т | -0.5701 | 9121.15 |  |  |  | -5199.97
58 | ТССЦ-103-1241 Приказ Минстроя России от 13.03.15 №171/пр прим. | Тройник фланцевый с пожарной подставкой (с внутренним цементно-песчаным покрытием и наружным лаковым покрытием) ППДФ диам. 150х150 мм, линейная | шт. | 5 | 3063.37 |  |  |  | 15316.85
59 | ТССЦ-103-1241 Приказ Минстроя России от 13.03.15 №171/пр прим. | Тройник фланцевый с пожарной подставкой (с внутренним цементно-песчаным покрытием и наружным лаковым покрытием) ППДФ диам. 150х150 мм, угловая | шт. | 1 | 3063.37 |  |  |  | 3063.37
60 | ТССЦ-103-1241 Приказ Минстроя России от 13.03.15 №171/пр прим. | Тройник фланцевый с пожарной подставкой (с внутренним цементно-песчаным покрытием и наружным лаковым покрытием) ППДФ диам. 150х150х150 мм | шт. | 1 | 3063.37 |  |  |  | 3063.37
61 | ТССЦ-103-1240 Приказ Минстроя России от 13.03.15 №171/пр | Тройник фланцевый с пожарной подставкой из высокопрочного чугуна (с внутренним цементнопесчаным покрытием и наружным лаковым покрытием) ППДФ диам.: 150х100х150 мм | шт. | 1 | 2961.11 |  |  |  | 2961.11
62 | ТССЦ-103-9162 Приказ Минстроя России от 13.03.15 №171/пр прим. | Фланцевый адаптер SYNOFLEX фланец Ду 150 мм муфта Ду200 мм, Hawle МАТ=58000/1,2/6,43 | шт. | 3 | 7516,85 58000/1,2/6,43 |  |  |  | 22550.55
63 | ТССЦ-103-9144 Приказ Минстроя России от 13.03.15 №171/пр прим. | Фланцевый адаптер SYNOFLEX фланец Ду 150 мм муфта Ду150 мм, Hawle МАТ=36000/1,2/6,43 | шт. | 2 | 4665,63 36000/1,2/6,43 |  |  |  | 9331.26
64 | ТЕР22-06-002-05 Приказ Минстроя России от 13.03.15 №171/пр | Промывка без дезинфекции трубопроводов диаметром: 150 мм НР (671,07 руб.): 130% от ФОТ (516,21 руб.) СП (335,54 руб.): 65% от ФОТ (516,21 руб.) | 1 км трубопровода | 1 | 706.55 | 390.33 |  |  | 706.55 | 390.33 |  |  | 32.5 | 32.5
Итого прямые затраты по разделу в базисных ценах | [8 empty] | 453474.46 | 6920.21 | 10361.3 | 1576.86 |  | 528.86 |  | 83.33
Итого прямые затраты по разделу с учетом коэффициентов к итогам | [8 empty] | 460239.31 | 9151.98 | 14894.38 | 2266.75 |  | 699.42 |  | 119.79
Накладные расходы | [8 empty] | 14803.62
Сметная прибыль | [8 empty] | 7422.17
Итого по разделу 4 Прокладка трубопровода | [8 empty] | 482465.1 |  |  |  |  | 699.42 |  | 119.79
Раздел 5. Гидроизоляция (колодцы)
65 | ТЕР08-01-003-07 Приказ Минстроя России от 13.03.15 №171/пр прим. | Гидроизоляция боковая обмазочная битумная в 2 слоя по поверхности бутовой кладки, кирпичу, бетону НР (387,53 руб.): 122% от ФОТ (317,65 руб.) СП (206,47 руб.): 65% от ФОТ (317,65 руб.) | 100 м2 изолируемой поверхности | 0.8455 | 1496.69 | 284.08 | 104.01 |  | 1265.45 | 240.19 | 87.94 |  | 21.2 | 17.92
66 | ТССЦ-101-0073 Приказ Минстроя России от 13.03.15 №171/пр | Битумы нефтяные строительные марки: БН-90/10 | т | -0.013528 | 2159.16 |  |  |  | -29.21
67 | ТССЦ-101-0594 Приказ Минстроя России от 13.03.15 №171/пр | Мастика битумная кровельная горячая | т | -0.20292 | 3641.4 |  |  |  | -738.91
68 | ТССЦ-101-1763 Приказ Минстроя России от 13.03.15 №171/пр | Мастика битумно-полимерная | т | 0.20292 | 4164.99 |  |  |  | 845.16
69 | ТССЦ-113-2221 Приказ Минстроя России от 13.03.15 №171/пр | Праймер битумный производства «Техно-Николь» | т | 0.013528 | 12610.01 |  |  |  | 170.59
Итого прямые затраты по разделу в базисных ценах | [8 empty] | 1513.08 | 240.19 | 87.94 |  |  | 17.92
Итого прямые затраты по разделу с учетом коэффициентов к итогам | [8 empty] | 1629.01 | 317.65 | 126.41 |  |  | 23.7
Накладные расходы | [8 empty] | 387.53
Сметная прибыль | [8 empty] | 206.47
Итого по разделу 5 Гидроизоляция (колодцы) | [8 empty] | 2223.01 |  |  |  |  | 23.7
Раздел 6. Погрузка и перевозка мусора
70 | ТССЦпг-01-01-01-042 Приказ Минстроя России от 13.03.15 №171/пр | Погрузочные работы при автомобильных перевозках: мусор строительного с погрузкой транспортерами НР 0% от СП 65% от ФОТ | 1 т груза | 106.63 | 10.77 |  | 10.77 |  | 1148.41 |  | 1148.41
71 | ТССЦпг-03-21-01-018 Приказ Минстроя России от 13.03.15 №171/пр | Перевозка грузов автомобилями-самосвалами грузоподъемностью 10 т, работающих вне карьера, на расстояние: до 18 км I класс груза НР 0% от СП 65% от ФОТ | 1 т груза | 106.63 | 17.82 |  | 17.82 |  | 1900.15 |  | 1900.15
Итого прямые затраты по разделу в базисных ценах | [8 empty] | 3048.56 |  | 3048.56
Итого прямые затраты по разделу с учетом коэффициентов к итогам | [8 empty] | 3505.84 |  | 3505.84
Итого по разделу 6 Погрузка и перевозка мусора | [8 empty] | 3505.84
ИТОГИ ПО СМЕТЕ:
Итого прямые затраты по смете в базисных ценах | [8 empty] | 662700.94 | 16473.42 | 96730.75 | 7789 |  | 1293.73 |  | 412.8
Итого прямые затраты по смете с учетом коэффициентов к итогам | [8 empty] | 693605.65 | 21262.77 | 122846.11 | 10407.49 |  | 1671.16 |  | 551.38
В том числе, справочно:
Приказ от 04.08.2020 № 421/пр прил.10 табл.2 п.3 Производство работ осуществляется на территории действующего предприятия с наличием в зоне производства работ одного или нескольких из перечисленных ниже факторов: - разветвленная сеть транспортных и инженерных коммуникаций; - стесненные условия для складирования материалов; - действующее технологическое оборудование; - движение технологического транспорта ОЗП=1,15; ЭМ=1,15; ЗПМ=1,15; ТЗ=1,15; ТЗМ=1,15 (Поз. 1-2, 5, 7-8, 3-4, 6, 13-27, 29-31, 33-35, 38, 42, 44-45, 53-64, 12, 9-10, 28, 32, 36-37, 39-41, 43, 46-52, 65-71) | [8 empty] | 16980.63 | 2471.01 | 14509.61 | 1168.35 |  | 194.0595 |  | 61.92
Приказ от 04.09.2019 № 507/пр п.6.7.1 При применении сметных норм, включенных в сборники ГЭСН (аналогичные технологическим процессам в новом строительстве, в том числе по возведению новых конструктивных элементов) ОЗП=1,15; ЭМ=1,25; ЗПМ=1,25; ТЗ=1,15; ТЗМ=1,25 (Поз. 1-2, 5, 7-8, 4, 6, 13-27, 29-31, 33-35, 38, 42, 44-45, 53-64, 10, 32, 36-37, 39-41, 43, 46-52, 65-69) | [8 empty] | 13924.08 | 2318.34 | 11605.72 | 1450.12 |  | 183.3645 |  | 76.645
Накладные расходы | [8 empty] | 39456.24
В том числе, справочно:
80% ФОТ (от 989,6) (Поз. 4) | [8 empty] | 791.68
90% ФОТ (от 33,77) (Поз. 32) | [8 empty] | 30.39
95% ФОТ (от 3300,1) (Поз. 1-2, 5, 7-8) | [8 empty] | 3135.1
110% ФОТ (от 550,8) (Поз. 28) | [8 empty] | 605.88
122% ФОТ (от 317,65) (Поз. 65-69) | [8 empty] | 387.53
125% ФОТ (от 2911,46) (Поз. 9) | [8 empty] | 3639.33
128% ФОТ (от 1360,82) (Поз. 36-37, 39-41, 43, 46-52) | [8 empty] | 1741.85
130% ФОТ (от 20067,71) (Поз. 6, 12-27, 29-31, 33-35, 38, 42, 44-45, 53-64) | [8 empty] | 26088.02
142% ФОТ (от 2138,35) (Поз. 10) | [8 empty] | 3036.46
Сметная прибыль | [8 empty] | 20585.67
В том числе, справочно:
65% ФОТ (от 31670,26) (Поз. 1-2, 5, 7-8, 4, 6, 12-27, 29-31, 33-35, 38, 42, 44-45, 53-64, 9-10, 28, 32, 36-37, 39-41, 43, 46-52, 65-69) | [8 empty] | 20585.67
Итоги по смете:
Земляные работы, выполняемые механизированным способом | [8 empty] | 27912 |  |  |  |  | 52.19 |  | 143.25
Перевозка грузов автотранспортом | [8 empty] | 35862.75
Земляные работы, выполняемые ручным способом | [8 empty] | 2424.52 |  |  |  |  | 83.79
Наружные сети водопровода, канализации, теплоснабжения, газопровода | [8 empty] | 583936.74 |  |  |  |  | 1265.94 |  | 200.13
Тоннели и метрополитены, открытый способ работ | [8 empty] | 25394.09 |  |  |  |  | 32.43 |  | 130.41
Автомобильные дороги | [8 empty] | 18004.71 |  |  |  |  | 73.59 |  | 68.11
Работы по реконструкции зданий и сооружений: усиление и замена существующих конструкций, возведение отдельных конструктивных элементов | [8 empty] | 29329.6
Работы по реконструкции зданий и сооружений (усиление и замена существующих конструкций, разборка и возведение отдельных конструктивных элементов) | [8 empty] | 2696.79 |  |  |  |  | 31.81 |  | 8.79
Защита строительных конструкций и оборудования от коррозии | [8 empty] | 195.58 |  |  |  |  | 2.25
Сантехнические работы - внутренние (трубопроводы, водопровод, канализация, отопление, газоснабжение, вентиляция и кондиционирование воздуха) | [8 empty] | 22161.93 |  |  |  |  | 105.46 |  | 0.69
Конструкции из кирпича и блоков | [8 empty] | 2223.01 |  |  |  |  | 23.7
Перевозка грузов (грунт, мусор и подобное) | [8 empty] | 3505.84
Итого | [8 empty] | 753647.56 |  |  |  |  | 1671.16 |  | 551.38
В том числе:
Материалы | [8 empty] | 549496.77
Машины и механизмы | [8 empty] | 122846.11
ФОТ | [8 empty] | 31670.26
Накладные расходы | [8 empty] | 39456.24
Сметная прибыль | [8 empty] | 20585.67
НДС 20% | [8 empty] | 150729.51
ВСЕГО по смете | [8 empty] | 904377.07 |  |  |  |  | 1671.16 |  | 551.38
Составил: ___________________________Инженер-сметчик УКС ПАО "УХП" Чехович К.А.
(должность, подпись, расшифровка)
Проверил: ___________________________
(должность, подпись, расшифровка)