## 02-01-08 ВС - ЛСР по Методике 2
Приложение № 2
Утверждено приказом Минстроя РФ № 421/пр от 4 августа 2020 г. в редакции приказа № 557/пр от 7 июля 2022 г.
СОГЛАСОВАНО: | [9 empty] | УТВЕРЖДАЮ:
[9 empty] | Главный инженер ПАО "УХП" А.Л. Суслов | [6 empty] | Главный инженер ПАО "УХП" А.Л. Суслов
"____" ________________ 2025 года | [12 empty] | "____" ________________ 2025 года
Наименование программного продукта | [5 empty] | ГРАНД-Смета, версия 2025.2 | [10 empty] | ГРАНД-Смета, версия 2025.2
Наименование редакции сметных нормативов | [5 empty] | Территориальные сметные нормативы, предусмотренные для применения на территории Свердловской области: - на материалы, изделия и конструкции, применяемые в строительстве (ТССЦ 81-01-2001); - на эксплуатацию строительных машин и автотранспортных средств (ТСЭМ 81-01-2001); - на строительные и специальные строительные работы (ТЕР 81-02-2001); - на монтаж оборудования (ТЕРм 81-03-2001); - на ремонтно-строительные работы (ТЕРр 81-04-2001); - на пусконаладочные работы (ТЕРп 81-05-2001); - на капитальный ремонт оборудования (ТЕРмр 81-06-2001); - на перевозки грузов для строительства (ТССЦпг 81-01-2001). | [11 empty] | Территориальные сметные нормативы, предусмотренные для применения на территории Свердловской области: - на материалы, изделия и конструкции, применяемые в строительстве (ТССЦ 81-01-2001); - на эксплуатацию строительных машин и автотранспортных средств (ТСЭМ 81-01-2001); - на строительные и специальные строительные работы (ТЕР 81-02-2001); - на монтаж оборудования (ТЕРм 81-03-2001); - на ремонтно-строительные работы (ТЕРр 81-04-2001); - на пусконаладочные работы (ТЕРп 81-05-2001); - на капитальный ремонт оборудования (ТЕРмр 81-06-2001); - на перевозки грузов для строительства (ТССЦпг 81-01-2001).
Реквизиты приказа Минстроя России об утверждении дополнений и изменений к сметным нормативам | [5 empty] | Приказ Минстроя России от 13.03.2015 № 171/пр | [7 empty] | Реквизиты приказа Минстроя России об утверждении дополнений и изменений к сметным нормативам | Приказ Минстроя России от 13.03.2015 № 171/пр |  |  |  | Реквизиты приказа Минстроя России об утверждении дополнений и изменений к сметным нормативам | Приказ Минстроя России от 13.03.2015 № 171/пр
Реквизиты письма Минстроя России об индексах изменения сметной стоимости строительства, включаемые в федеральный реестр сметных нормативов и размещаемые в федеральной государственной информационной системе ценообразования в строительстве, подготовленного в соответствии пунктом 85 Методики расчета индексов изменения сметной стоимости строительства, утвержденной приказом Министерства строительства и жилищно-коммунального хозяйства Российской Федерации от 5 июня 2019 г. № 326/пр¹ | [5 empty] | Письмо Минстроя России от 01.02.2025 года № 5170-ИФ/09 | [7 empty] | Реквизиты письма Минстроя России об индексах изменения сметной стоимости строительства, включаемые в федеральный реестр сметных нормативов и размещаемые в федеральной государственной информационной системе ценообразования в строительстве, подготовленного в соответствии пунктом 85 Методики расчета индексов изменения сметной стоимости строительства, утвержденной приказом Министерства строительства и жилищно-коммунального хозяйства Российской Федерации от 5 июня 2019 г. № 326/пр¹ | Письмо Минстроя России от 01.02.2025 года № 5170-ИФ/09 | [5 empty] | Реквизиты письма Минстроя России об индексах изменения сметной стоимости строительства, включаемые в федеральный реестр сметных нормативов и размещаемые в федеральной государственной информационной системе ценообразования в строительстве, подготовленного в соответствии пунктом 85 Методики расчета индексов изменения сметной стоимости строительства, утвержденной приказом Министерства строительства и жилищно-коммунального хозяйства Российской Федерации от 5 июня 2019 г. № 326/пр¹ | Письмо Минстроя России от 01.02.2025 года № 5170-ИФ/09
Реквизиты нормативного правового акта об утверждении оплаты труда, утверждаемый в соответствии с пунктом 22(1) Правилами мониторинга цен, утвержденными постановлением Правительства Российской Федерации от 23 декабря 2016 г. № 1452 | [5 empty] | Приказ Министерства строительства и развития инфраструктуры Свердловской области от 28.02.2024 № 107-П | [7 empty] | Реквизиты нормативного правового акта об утверждении оплаты труда, утверждаемый в соответствии с пунктом 22(1) Правилами мониторинга цен, утвержденными постановлением Правительства Российской Федерации от 23 декабря 2016 г. № 1452 | Приказ Министерства строительства и развития инфраструктуры Свердловской области от 28.02.2024 № 107-П | [7 empty] | Реквизиты нормативного правового акта об утверждении оплаты труда, утверждаемый в соответствии с пунктом 22(1) Правилами мониторинга цен, утвержденными постановлением Правительства Российской Федерации от 23 декабря 2016 г. № 1452 | Приказ Министерства строительства и развития инфраструктуры Свердловской области от 28.02.2024 № 107-П
Наименование субъекта Российской Федерации | [5 empty] | 66. Свердловская область | [18 empty] | Наименование субъекта Российской Федерации | 66. Свердловская область
Наименование зоны субъекта Российской Федерации | [26 empty] | Наименование зоны субъекта Российской Федерации
Площадка синтетических смол и полимерных материалов. | [27 empty] | Площадка синтетических смол и полимерных материалов.
(наименование стройки)
Узел подачи сырья из Здания производства смол цеха 04/3 литер 14 в здание производственного цеха №03/1 со строением склада пульвербакелита. Техническое перевооружение. | [28 empty] | Узел подачи сырья из Здания производства смол цеха 04/3 литер 14 в здание производственного цеха №03/1 со строением склада пульвербакелита. Техническое перевооружение.
(наименование объекта капитального строительства)
ЛОКАЛЬНЫЙ СМЕТНЫЙ РАСЧЕТ (СМЕТА) № 02-01-08-60/25
Воздухоснабжение | [29 empty] | Воздухоснабжение
(наименование работ и затрат)
Составлен | базисно-индексным | методом
Основание | ПК/69-ВС
(проектная и (или) иная техническая документация)
Составлен(а) в текущем (базисном) уровне цен |  |  | I квартал 2025 года (01.01.2000) | [27 empty] | I квартал 2025 года (01.01.2000)
Сметная стоимость |  | 3442.32 | (235,23) | тыс.руб.
в том числе:
| строительных работ | 64.6 | (5,91) | тыс.руб. |  | Средства на оплату труда рабочих |  |  |  |  | 654.22 | (20,62) | тыс.руб.
| монтажных работ | 2682.19 | (174,14) | тыс.руб. |  | Нормативные затраты труда рабочих |  |  |  |  | 1530.56 |  | чел.час.
| оборудования | 121.81 | (15,99) | тыс.руб. |  | Нормативные затраты труда машинистов |  |  |  |  | 155.16 |  | чел.час.
| прочих затрат | 0 | (0) | тыс.руб.
№ п/п | Обоснование | Наименование работ и затрат |  |  | Единица измерения | Количество |  |  | Сметная стоимость в базисном уровне цен (в текущем уровне цен (гр. 8) для ресурсов, отсутствующих в ФРСН), руб. |  |  | Индексы | Сметная стоимость в текущем уровне цен, руб.
[6 empty] | на единицу | коэффициенты | всего с учетом коэффициентов | на единицу | коэффициенты | всего
1 | 2 | 3 |  |  | 4 | 5 | 6 | 7 | 8 | 9 | 10 | 11 | 12
Раздел 1. Оборудование | [31 empty] | Раздел 1. Оборудование
1 | ТЕРм37-01-014-08 | Монтаж машин и механизмов в помещении, масса машин и механизмов: 3 т |  |  | 4: 1 шт.; 5: 1; 6: 1; 7: 1 | [19 empty] | Монтаж машин и механизмов в помещении, масса машин и механизмов: 3 т
| ОП п.1.37.8 | При замене мостового крана такелажными средствами (Затраты на эксплуатацию такелажных средств следует определять по времени работы мостового крана с коэффициентом 1,4) ОЗП=1,4; ЗПМ=1,3; ТЗ=1,4; ТЗМ=1,3 | [31 empty] | При замене мостового крана такелажными средствами (Затраты на эксплуатацию такелажных средств следует определять по времени работы мостового крана с коэффициентом 1,4) ОЗП=1,4; ЗПМ=1,3; ТЗ=1,4; ТЗМ=1,3
| Приказ от 07.07.2022 № 557/пр прил.8 табл.3 п.3 | Производство ремонтно-строительных работ осуществляется на территории действующего предприятия с наличием в зоне производства работ одного или нескольких из перечисленных ниже факторов: - разветвленной сети транспортных и инженерных коммуникаций; - стесненных условий для складирования материалов; - действующего технологического оборудования ОЗП=1,15; ЭМ=1,15 к расх.; ЗПМ=1,15; ТЗ=1,15; ТЗМ=1,15 | [31 empty] | Производство ремонтно-строительных работ осуществляется на территории действующего предприятия с наличием в зоне производства работ одного или нескольких из перечисленных ниже факторов: - разветвленной сети транспортных и инженерных коммуникаций; - стесненных условий для складирования материалов; - действующего технологического оборудования ОЗП=1,15; ЭМ=1,15 к расх.; ЗПМ=1,15; ТЗ=1,15; ТЗМ=1,15
| 1 | ОТ |  |  | 8: 2199.5; 9: 1.61; 10: 3541.2; 11: 31.73; 12: 112362.28 | [21 empty] | ОТ
| 2 | ЭМ |  |  | 8: 2578.81; 9: 1.15; 10: 2965.63; 11: 9.28; 12: 27521.05 | [21 empty] | ЭМ
| 3 | в т.ч. ОТм |  |  | 8: 327.41; 9: 1.15; 10: 376.52; 11: 31.73; 12: 11946.98 | [21 empty] | в т.ч. ОТм
| 4 | М |  |  | 8: 1075.07; 10: 1075.07; 11: 8.14; 12: 8751.07 | [21 empty] | М
|  | ЗТ |  |  | 4: чел.-ч; 5: 166; 6: 1.61; 7: 267.26 | [22 empty] | ЗТ
|  | ЗТм |  |  | 4: чел.-ч; 5: 18.72; 6: 1.495; 7: 27.9864 | [22 empty] | ЗТм
|  | Итого по расценке |  |  | 8: 5853.38; 10: 7581.9; 12: 148634.4 | [23 empty] | Итого по расценке
1.1 |  | Доплата к оплате труда машинистов |  |  | 4: руб.; 10: 112.96; 12: 3584.22 | [22 empty] | Доплата к оплате труда машинистов
|  | в т.ч. ОТм |  |  | руб. |  |  |  | 327.41 | 0.345 | 112.96 | 31.73 | 3584.22 | [22 empty] | в т.ч. ОТм
|  | ФОТ |  |  | 10: 4030.68; 12: 127893.48 | [22 empty] | ФОТ
| Пр/812-079.0-1 | НР Оборудование общего назначения |  |  | 4: %; 5: 92; 7: 92; 10: 3708.23; 12: 117662 | [22 empty] | НР Оборудование общего назначения
| Пр/774-079.0 | СП Оборудование общего назначения |  |  | 4: %; 5: 49; 7: 49; 10: 1975.03; 12: 62667.81 | [22 empty] | СП Оборудование общего назначения
|  | Всего по позиции |  |  | 10: 13378.12; 12: 332548.43 | [24 empty] | Всего по позиции
2 | ТСЭМ-020811 | Краны мостовые электрические при работе на монтаже технологического оборудования общего назначения: 10 т |  |  | маш.-ч | -5.198 | 1 | -5.198 |  |  | -613.87 |  | -9297.73 | [19 empty] | Краны мостовые электрические при работе на монтаже технологического оборудования общего назначения: 10 т
| Приказ от 07.07.2022 № 557/пр прил.8 табл.3 п.3 | Производство ремонтно-строительных работ осуществляется на территории действующего предприятия с наличием в зоне производства работ одного или нескольких из перечисленных ниже факторов: - разветвленной сети транспортных и инженерных коммуникаций; - стесненных условий для складирования материалов; - действующего технологического оборудования ОЗП=1,15; ЭМ=1,15 к расх.; ЗПМ=1,15; ТЗ=1,15; ТЗМ=1,15 | [31 empty] | Производство ремонтно-строительных работ осуществляется на территории действующего предприятия с наличием в зоне производства работ одного или нескольких из перечисленных ниже факторов: - разветвленной сети транспортных и инженерных коммуникаций; - стесненных условий для складирования материалов; - действующего технологического оборудования ОЗП=1,15; ЭМ=1,15 к расх.; ЗПМ=1,15; ТЗ=1,15; ТЗМ=1,15
| 2 | ЭМ |  |  | 8: 75.86; 9: 1.15; 10: -453.47; 11: 9.28; 12: -4208.2 | [21 empty] | ЭМ
| 3 | в т.ч. ОТм |  |  | 8: 19.03; 9: 1.15; 10: -113.76; 11: 31.73; 12: -3609.6 | [21 empty] | в т.ч. ОТм
|  | ФОТ |  |  | 10: -113.76; 12: -3609.6 | [22 empty] | ФОТ
| Пр/812-079.0-1 | НР Оборудование общего назначения |  |  | 4: %; 5: 92; 7: 92; 10: -104.66; 12: -3320.83 | [22 empty] | НР Оборудование общего назначения
| Пр/774-079.0 | СП Оборудование общего назначения |  |  | 4: %; 5: 49; 7: 49; 10: -55.74; 12: -1768.7 | [22 empty] | СП Оборудование общего назначения
|  | Всего по позиции |  |  | 10: -613.87; 12: -9297.73 | [24 empty] | Всего по позиции
3 | ТСЭМ-030306 | Лебедки ручные и рычажные тяговым усилием: 49,05 кН (5 т) |  |  | маш.-ч | 7.2772 | 1 | 7.2772 | 6.74 | 1.15 | 56.41 | 9.28 | 523.48 | [19 empty] | Лебедки ручные и рычажные тяговым усилием: 49,05 кН (5 т)
|  | Объем=1,4*5,198 | [36 empty] | Объем=1,4*5,198
| Приказ от 07.07.2022 № 557/пр прил.8 табл.3 п.3 | Производство ремонтно-строительных работ осуществляется на территории действующего предприятия с наличием в зоне производства работ одного или нескольких из перечисленных ниже факторов: - разветвленной сети транспортных и инженерных коммуникаций; - стесненных условий для складирования материалов; - действующего технологического оборудования ОЗП=1,15; ЭМ=1,15 к расх.; ЗПМ=1,15; ТЗ=1,15; ТЗМ=1,15 | [31 empty] | Производство ремонтно-строительных работ осуществляется на территории действующего предприятия с наличием в зоне производства работ одного или нескольких из перечисленных ниже факторов: - разветвленной сети транспортных и инженерных коммуникаций; - стесненных условий для складирования материалов; - действующего технологического оборудования ОЗП=1,15; ЭМ=1,15 к расх.; ЗПМ=1,15; ТЗ=1,15; ТЗМ=1,15
|  | Всего по позиции |  |  | 10: 56.41; 12: 523.48 | [24 empty] | Всего по позиции
5 | ТЕРм07-01-035-01 | Агрегат или машина компрессорно-конденсаторная, масса: 0,18 т |  |  | 4: 1 шт.; 5: 1; 6: 1; 7: 1 | [19 empty] | Агрегат или машина компрессорно-конденсаторная, масса: 0,18 т
| Приказ от 07.07.2022 № 557/пр прил.8 табл.3 п.3 | Производство ремонтно-строительных работ осуществляется на территории действующего предприятия с наличием в зоне производства работ одного или нескольких из перечисленных ниже факторов: - разветвленной сети транспортных и инженерных коммуникаций; - стесненных условий для складирования материалов; - действующего технологического оборудования ОЗП=1,15; ЭМ=1,15 к расх.; ЗПМ=1,15; ТЗ=1,15; ТЗМ=1,15 | [31 empty] | Производство ремонтно-строительных работ осуществляется на территории действующего предприятия с наличием в зоне производства работ одного или нескольких из перечисленных ниже факторов: - разветвленной сети транспортных и инженерных коммуникаций; - стесненных условий для складирования материалов; - действующего технологического оборудования ОЗП=1,15; ЭМ=1,15 к расх.; ЗПМ=1,15; ТЗ=1,15; ТЗМ=1,15
| 1 | ОТ |  |  | 8: 438.66; 9: 1.15; 10: 504.46; 11: 31.73; 12: 16006.52 | [21 empty] | ОТ
| 2 | ЭМ |  |  | 8: 39.19; 9: 1.15; 10: 45.07; 11: 9.28; 12: 418.25 | [21 empty] | ЭМ
| 3 | в т.ч. ОТм |  |  | 8: 2.28; 9: 1.15; 10: 2.62; 11: 31.73; 12: 83.13 | [21 empty] | в т.ч. ОТм
| 4 | М |  |  | 8: 220.85; 10: 220.85; 11: 8.14; 12: 1797.72 | [21 empty] | М
|  | ЗТ |  |  | 4: чел.-ч; 5: 31.4; 6: 1.15; 7: 36.11 | [22 empty] | ЗТ
|  | ЗТм |  |  | 4: чел.-ч; 5: 0.12; 6: 1.15; 7: 0.138 | [22 empty] | ЗТм
|  | Итого по расценке |  |  | 8: 698.7; 10: 770.38; 12: 18222.49 | [23 empty] | Итого по расценке
|  | ФОТ |  |  | 10: 507.08; 12: 16089.65 | [22 empty] | ФОТ
| Пр/812-048.0-1 | НР Компрессорные установки, насосы и вентиляторы |  |  | 4: %; 5: 91; 7: 91; 10: 461.44; 12: 14641.58 | [22 empty] | НР Компрессорные установки, насосы и вентиляторы
| Пр/774-048.0 | СП Компрессорные установки, насосы и вентиляторы |  |  | 4: %; 5: 47; 7: 47; 10: 238.33; 12: 7562.14 | [22 empty] | СП Компрессорные установки, насосы и вентиляторы
|  | Всего по позиции |  |  | 10: 1470.15; 12: 40426.21 | [24 empty] | Всего по позиции
7 | ТЕРм07-01-035-02 | Агрегат или машина компрессорно-конденсаторная, масса: 0,7 т |  |  | 4: 1 шт.; 5: 1; 6: 1; 7: 1 | [19 empty] | Агрегат или машина компрессорно-конденсаторная, масса: 0,7 т
| Приказ от 07.07.2022 № 557/пр прил.8 табл.3 п.3 | Производство ремонтно-строительных работ осуществляется на территории действующего предприятия с наличием в зоне производства работ одного или нескольких из перечисленных ниже факторов: - разветвленной сети транспортных и инженерных коммуникаций; - стесненных условий для складирования материалов; - действующего технологического оборудования ОЗП=1,15; ЭМ=1,15 к расх.; ЗПМ=1,15; ТЗ=1,15; ТЗМ=1,15 | [31 empty] | Производство ремонтно-строительных работ осуществляется на территории действующего предприятия с наличием в зоне производства работ одного или нескольких из перечисленных ниже факторов: - разветвленной сети транспортных и инженерных коммуникаций; - стесненных условий для складирования материалов; - действующего технологического оборудования ОЗП=1,15; ЭМ=1,15 к расх.; ЗПМ=1,15; ТЗ=1,15; ТЗМ=1,15
| 1 | ОТ |  |  | 8: 502.92; 9: 1.15; 10: 578.36; 11: 31.73; 12: 18351.36 | [21 empty] | ОТ
| 2 | ЭМ |  |  | 8: 124.12; 9: 1.15; 10: 142.74; 11: 9.28; 12: 1324.63 | [21 empty] | ЭМ
| 3 | в т.ч. ОТм |  |  | 8: 7.8; 9: 1.15; 10: 8.97; 11: 31.73; 12: 284.62 | [21 empty] | в т.ч. ОТм
| 4 | М |  |  | 8: 222.14; 10: 222.14; 11: 8.14; 12: 1808.22 | [21 empty] | М
|  | ЗТ |  |  | 4: чел.-ч; 5: 36; 6: 1.15; 7: 41.4 | [22 empty] | ЗТ
|  | ЗТм |  |  | 4: чел.-ч; 5: 0.41; 6: 1.15; 7: 0.4715 | [22 empty] | ЗТм
|  | Итого по расценке |  |  | 8: 849.18; 10: 943.24; 12: 21484.21 | [23 empty] | Итого по расценке
|  | ФОТ |  |  | 10: 587.33; 12: 18635.98 | [22 empty] | ФОТ
| Пр/812-048.0-1 | НР Компрессорные установки, насосы и вентиляторы |  |  | 4: %; 5: 91; 7: 91; 10: 534.47; 12: 16958.74 | [22 empty] | НР Компрессорные установки, насосы и вентиляторы
| Пр/774-048.0 | СП Компрессорные установки, насосы и вентиляторы |  |  | 4: %; 5: 47; 7: 47; 10: 276.05; 12: 8758.91 | [22 empty] | СП Компрессорные установки, насосы и вентиляторы
|  | Всего по позиции |  |  | 10: 1753.76; 12: 47201.86 | [24 empty] | Всего по позиции
9 | ТЕРм37-01-014-04 Прим. | Монтаж машин и механизмов в помещении, масса машин и механизмов: 0,5 т |  |  | 4: 1 шт.; 5: 4; 6: 1; 7: 4 | [19 empty] | Монтаж машин и механизмов в помещении, масса машин и механизмов: 0,5 т
| ОП п.1.37.8 | При замене мостового крана такелажными средствами (Затраты на эксплуатацию такелажных средств следует определять по времени работы мостового крана с коэффициентом 1,4) ОЗП=1,4; ЗПМ=1,3; ТЗ=1,4; ТЗМ=1,3 | [31 empty] | При замене мостового крана такелажными средствами (Затраты на эксплуатацию такелажных средств следует определять по времени работы мостового крана с коэффициентом 1,4) ОЗП=1,4; ЗПМ=1,3; ТЗ=1,4; ТЗМ=1,3
| Приказ от 07.07.2022 № 557/пр прил.8 табл.3 п.3 | Производство ремонтно-строительных работ осуществляется на территории действующего предприятия с наличием в зоне производства работ одного или нескольких из перечисленных ниже факторов: - разветвленной сети транспортных и инженерных коммуникаций; - стесненных условий для складирования материалов; - действующего технологического оборудования ОЗП=1,15; ЭМ=1,15 к расх.; ЗПМ=1,15; ТЗ=1,15; ТЗМ=1,15 | [31 empty] | Производство ремонтно-строительных работ осуществляется на территории действующего предприятия с наличием в зоне производства работ одного или нескольких из перечисленных ниже факторов: - разветвленной сети транспортных и инженерных коммуникаций; - стесненных условий для складирования материалов; - действующего технологического оборудования ОЗП=1,15; ЭМ=1,15 к расх.; ЗПМ=1,15; ТЗ=1,15; ТЗМ=1,15
| 1 | ОТ |  |  | 8: 499.53; 9: 1.61; 10: 3216.97; 11: 31.73; 12: 102074.46 | [21 empty] | ОТ
| 2 | ЭМ |  |  | 8: 629.85; 9: 1.15; 10: 2897.31; 11: 9.28; 12: 26887.04 | [21 empty] | ЭМ
| 3 | в т.ч. ОТм |  |  | 8: 72.33; 9: 1.15; 10: 332.72; 11: 31.73; 12: 10557.21 | [21 empty] | в т.ч. ОТм
| 4 | М |  |  | 8: 639.36; 10: 2557.44; 11: 8.14; 12: 20817.56 | [21 empty] | М
|  | ЗТ |  |  | 4: чел.-ч; 5: 37.7; 6: 1.61; 7: 242.788 | [22 empty] | ЗТ
|  | ЗТм |  |  | 4: чел.-ч; 5: 4.29; 6: 1.495; 7: 25.6542 | [22 empty] | ЗТм
|  | Итого по расценке |  |  | 8: 1768.74; 10: 8671.72; 12: 149779.06 | [23 empty] | Итого по расценке
9.1 |  | Доплата к оплате труда машинистов |  |  | 4: руб.; 10: 99.82; 12: 3167.29 | [22 empty] | Доплата к оплате труда машинистов
|  | в т.ч. ОТм |  |  | руб. |  |  |  | 72.33 | 0.345 | 99.82 | 31.73 | 3167.29 | [22 empty] | в т.ч. ОТм
|  | ФОТ |  |  | 10: 3649.51; 12: 115798.96 | [22 empty] | ФОТ
| Пр/812-079.0-1 | НР Оборудование общего назначения |  |  | 4: %; 5: 92; 7: 92; 10: 3357.55; 12: 106535.04 | [22 empty] | НР Оборудование общего назначения
| Пр/774-079.0 | СП Оборудование общего назначения |  |  | 4: %; 5: 49; 7: 49; 10: 1788.26; 12: 56741.49 | [22 empty] | СП Оборудование общего назначения
|  | Всего по позиции |  |  | 10: 13917.35; 12: 316222.88 | [24 empty] | Всего по позиции
10 | ТСЭМ-020811 | Краны мостовые электрические при работе на монтаже технологического оборудования общего назначения: 10 т |  |  | маш.-ч | -2.76 | 1 | -2.76 |  |  | -325.95 |  | -4936.69 | [19 empty] | Краны мостовые электрические при работе на монтаже технологического оборудования общего назначения: 10 т
| Приказ от 07.07.2022 № 557/пр прил.8 табл.3 п.3 | Производство ремонтно-строительных работ осуществляется на территории действующего предприятия с наличием в зоне производства работ одного или нескольких из перечисленных ниже факторов: - разветвленной сети транспортных и инженерных коммуникаций; - стесненных условий для складирования материалов; - действующего технологического оборудования ОЗП=1,15; ЭМ=1,15 к расх.; ЗПМ=1,15; ТЗ=1,15; ТЗМ=1,15 | [31 empty] | Производство ремонтно-строительных работ осуществляется на территории действующего предприятия с наличием в зоне производства работ одного или нескольких из перечисленных ниже факторов: - разветвленной сети транспортных и инженерных коммуникаций; - стесненных условий для складирования материалов; - действующего технологического оборудования ОЗП=1,15; ЭМ=1,15 к расх.; ЗПМ=1,15; ТЗ=1,15; ТЗМ=1,15
| 2 | ЭМ |  |  | 8: 75.86; 9: 1.15; 10: -240.78; 11: 9.28; 12: -2234.44 | [21 empty] | ЭМ
| 3 | в т.ч. ОТм |  |  | 8: 19.03; 9: 1.15; 10: -60.4; 11: 31.73; 12: -1916.49 | [21 empty] | в т.ч. ОТм
|  | ФОТ |  |  | 10: -60.4; 12: -1916.49 | [22 empty] | ФОТ
| Пр/812-079.0-1 | НР Оборудование общего назначения |  |  | 4: %; 5: 92; 7: 92; 10: -55.57; 12: -1763.17 | [22 empty] | НР Оборудование общего назначения
| Пр/774-079.0 | СП Оборудование общего назначения |  |  | 4: %; 5: 49; 7: 49; 10: -29.6; 12: -939.08 | [22 empty] | СП Оборудование общего назначения
|  | Всего по позиции |  |  | 10: -325.95; 12: -4936.69 | [24 empty] | Всего по позиции
11 | ТСЭМ-030306 | Лебедки ручные и рычажные тяговым усилием: 49,05 кН (5 т) |  |  | маш.-ч | 3.864 | 1 | 3.864 | 6.74 | 1.15 | 29.95 | 9.28 | 277.94 | [19 empty] | Лебедки ручные и рычажные тяговым усилием: 49,05 кН (5 т)
|  | Объем=1,4*2,76 | [36 empty] | Объем=1,4*2,76
| Приказ от 07.07.2022 № 557/пр прил.8 табл.3 п.3 | Производство ремонтно-строительных работ осуществляется на территории действующего предприятия с наличием в зоне производства работ одного или нескольких из перечисленных ниже факторов: - разветвленной сети транспортных и инженерных коммуникаций; - стесненных условий для складирования материалов; - действующего технологического оборудования ОЗП=1,15; ЭМ=1,15 к расх.; ЗПМ=1,15; ТЗ=1,15; ТЗМ=1,15 | [31 empty] | Производство ремонтно-строительных работ осуществляется на территории действующего предприятия с наличием в зоне производства работ одного или нескольких из перечисленных ниже факторов: - разветвленной сети транспортных и инженерных коммуникаций; - стесненных условий для складирования материалов; - действующего технологического оборудования ОЗП=1,15; ЭМ=1,15 к расх.; ЗПМ=1,15; ТЗ=1,15; ТЗМ=1,15
|  | Всего по позиции |  |  | 10: 29.95; 12: 277.94 | [24 empty] | Всего по позиции
14 | ТЕРм37-01-014-03 Прим. | Монтаж машин и механизмов в помещении, масса машин и механизмов: 0,1 т |  |  | 4: 1 шт.; 5: 1; 6: 1; 7: 1 | [19 empty] | Монтаж машин и механизмов в помещении, масса машин и механизмов: 0,1 т
| ОП п.1.37.8 | При замене мостового крана такелажными средствами (Затраты на эксплуатацию такелажных средств следует определять по времени работы мостового крана с коэффициентом 1,4) ОЗП=1,4; ЗПМ=1,3; ТЗ=1,4; ТЗМ=1,3 | [31 empty] | При замене мостового крана такелажными средствами (Затраты на эксплуатацию такелажных средств следует определять по времени работы мостового крана с коэффициентом 1,4) ОЗП=1,4; ЗПМ=1,3; ТЗ=1,4; ТЗМ=1,3
| Приказ от 07.07.2022 № 557/пр прил.8 табл.3 п.3 | Производство ремонтно-строительных работ осуществляется на территории действующего предприятия с наличием в зоне производства работ одного или нескольких из перечисленных ниже факторов: - разветвленной сети транспортных и инженерных коммуникаций; - стесненных условий для складирования материалов; - действующего технологического оборудования ОЗП=1,15; ЭМ=1,15 к расх.; ЗПМ=1,15; ТЗ=1,15; ТЗМ=1,15 | [31 empty] | Производство ремонтно-строительных работ осуществляется на территории действующего предприятия с наличием в зоне производства работ одного или нескольких из перечисленных ниже факторов: - разветвленной сети транспортных и инженерных коммуникаций; - стесненных условий для складирования материалов; - действующего технологического оборудования ОЗП=1,15; ЭМ=1,15 к расх.; ЗПМ=1,15; ТЗ=1,15; ТЗМ=1,15
| 1 | ОТ |  |  | 8: 457.13; 9: 1.61; 10: 735.98; 11: 31.73; 12: 23352.65 | [21 empty] | ОТ
| 2 | ЭМ |  |  | 8: 563.84; 9: 1.15; 10: 648.42; 11: 9.28; 12: 6017.34 | [21 empty] | ЭМ
| 3 | в т.ч. ОТм |  |  | 8: 62.8; 9: 1.15; 10: 72.22; 11: 31.73; 12: 2291.54 | [21 empty] | в т.ч. ОТм
| 4 | М |  |  | 8: 201.31; 10: 201.31; 11: 8.14; 12: 1638.66 | [21 empty] | М
|  | ЗТ |  |  | 4: чел.-ч; 5: 34.5; 6: 1.61; 7: 55.545 | [22 empty] | ЗТ
|  | ЗТм |  |  | 4: чел.-ч; 5: 3.79; 6: 1.495; 7: 5.6661 | [22 empty] | ЗТм
|  | Итого по расценке |  |  | 8: 1222.28; 10: 1585.71; 12: 31008.65 | [23 empty] | Итого по расценке
14.1 |  | Доплата к оплате труда машинистов |  |  | 4: руб.; 10: 21.67; 12: 687.59 | [22 empty] | Доплата к оплате труда машинистов
|  | в т.ч. ОТм |  |  | руб. |  |  |  | 62.8 | 0.345 | 21.67 | 31.73 | 687.59 | [22 empty] | в т.ч. ОТм
|  | ФОТ |  |  | 10: 829.87; 12: 26331.78 | [22 empty] | ФОТ
| Пр/812-079.0-1 | НР Оборудование общего назначения |  |  | 4: %; 5: 92; 7: 92; 10: 763.48; 12: 24225.24 | [22 empty] | НР Оборудование общего назначения
| Пр/774-079.0 | СП Оборудование общего назначения |  |  | 4: %; 5: 49; 7: 49; 10: 406.64; 12: 12902.57 | [22 empty] | СП Оборудование общего назначения
|  | Всего по позиции |  |  | 10: 2777.5; 12: 68824.05 | [24 empty] | Всего по позиции
15 | ТСЭМ-020811 | Краны мостовые электрические при работе на монтаже технологического оборудования общего назначения: 10 т |  |  | маш.-ч | -0.23 | 1 | -0.23 |  |  | -27.15 |  | -411.19 | [19 empty] | Краны мостовые электрические при работе на монтаже технологического оборудования общего назначения: 10 т
| Приказ от 07.07.2022 № 557/пр прил.8 табл.3 п.3 | Производство ремонтно-строительных работ осуществляется на территории действующего предприятия с наличием в зоне производства работ одного или нескольких из перечисленных ниже факторов: - разветвленной сети транспортных и инженерных коммуникаций; - стесненных условий для складирования материалов; - действующего технологического оборудования ОЗП=1,15; ЭМ=1,15 к расх.; ЗПМ=1,15; ТЗ=1,15; ТЗМ=1,15 | [31 empty] | Производство ремонтно-строительных работ осуществляется на территории действующего предприятия с наличием в зоне производства работ одного или нескольких из перечисленных ниже факторов: - разветвленной сети транспортных и инженерных коммуникаций; - стесненных условий для складирования материалов; - действующего технологического оборудования ОЗП=1,15; ЭМ=1,15 к расх.; ЗПМ=1,15; ТЗ=1,15; ТЗМ=1,15
| 2 | ЭМ |  |  | 8: 75.86; 9: 1.15; 10: -20.06; 11: 9.28; 12: -186.16 | [21 empty] | ЭМ
| 3 | в т.ч. ОТм |  |  | 8: 19.03; 9: 1.15; 10: -5.03; 11: 31.73; 12: -159.6 | [21 empty] | в т.ч. ОТм
|  | ФОТ |  |  | 10: -5.03; 12: -159.6 | [22 empty] | ФОТ
| Пр/812-079.0-1 | НР Оборудование общего назначения |  |  | 4: %; 5: 92; 7: 92; 10: -4.63; 12: -146.83 | [22 empty] | НР Оборудование общего назначения
| Пр/774-079.0 | СП Оборудование общего назначения |  |  | 4: %; 5: 49; 7: 49; 10: -2.46; 12: -78.2 | [22 empty] | СП Оборудование общего назначения
|  | Всего по позиции |  |  | 10: -27.15; 12: -411.19 | [24 empty] | Всего по позиции
16 | ТСЭМ-030306 | Лебедки ручные и рычажные тяговым усилием: 49,05 кН (5 т) |  |  | маш.-ч | 0.322 | 1 | 0.322 | 6.74 | 1.15 | 2.5 | 9.28 | 23.2 | [19 empty] | Лебедки ручные и рычажные тяговым усилием: 49,05 кН (5 т)
|  | Объем=1,4*0,23 | [36 empty] | Объем=1,4*0,23
| Приказ от 07.07.2022 № 557/пр прил.8 табл.3 п.3 | Производство ремонтно-строительных работ осуществляется на территории действующего предприятия с наличием в зоне производства работ одного или нескольких из перечисленных ниже факторов: - разветвленной сети транспортных и инженерных коммуникаций; - стесненных условий для складирования материалов; - действующего технологического оборудования ОЗП=1,15; ЭМ=1,15 к расх.; ЗПМ=1,15; ТЗ=1,15; ТЗМ=1,15 | [31 empty] | Производство ремонтно-строительных работ осуществляется на территории действующего предприятия с наличием в зоне производства работ одного или нескольких из перечисленных ниже факторов: - разветвленной сети транспортных и инженерных коммуникаций; - стесненных условий для складирования материалов; - действующего технологического оборудования ОЗП=1,15; ЭМ=1,15 к расх.; ЗПМ=1,15; ТЗ=1,15; ТЗМ=1,15
|  | Всего по позиции |  |  | 10: 2.5; 12: 23.2 | [24 empty] | Всего по позиции
19 | ТЕРм12-12-001-07 | Арматура фланцевая с ручным приводом или без привода водопроводная на условное давление до 4 МПа, диаметр условного прохода: 50 мм |  |  | 4: 1 шт.; 5: 2; 6: 1; 7: 2 | [19 empty] | Арматура фланцевая с ручным приводом или без привода водопроводная на условное давление до 4 МПа, диаметр условного прохода: 50 мм
|  | Объем=1+1 | [36 empty] | Объем=1+1
| Приказ от 07.07.2022 № 557/пр прил.8 табл.3 п.3 | Производство ремонтно-строительных работ осуществляется на территории действующего предприятия с наличием в зоне производства работ одного или нескольких из перечисленных ниже факторов: - разветвленной сети транспортных и инженерных коммуникаций; - стесненных условий для складирования материалов; - действующего технологического оборудования ОЗП=1,15; ЭМ=1,15 к расх.; ЗПМ=1,15; ТЗ=1,15; ТЗМ=1,15 | [31 empty] | Производство ремонтно-строительных работ осуществляется на территории действующего предприятия с наличием в зоне производства работ одного или нескольких из перечисленных ниже факторов: - разветвленной сети транспортных и инженерных коммуникаций; - стесненных условий для складирования материалов; - действующего технологического оборудования ОЗП=1,15; ЭМ=1,15 к расх.; ЗПМ=1,15; ТЗ=1,15; ТЗМ=1,15
| 1 | ОТ |  |  | 8: 47.29; 9: 1.15; 10: 108.77; 11: 31.73; 12: 3451.27 | [21 empty] | ОТ
| 2 | ЭМ |  |  | 8: 59.84; 9: 1.15; 10: 137.63; 11: 9.28; 12: 1277.21 | [21 empty] | ЭМ
| 3 | в т.ч. ОТм |  |  | 8: 6.47; 9: 1.15; 10: 14.88; 11: 31.73; 12: 472.14 | [21 empty] | в т.ч. ОТм
| 4 | М |  |  | 8: 5.79; 10: 11.58; 11: 8.14; 12: 94.26 | [21 empty] | М
|  | ЗТ |  |  | 4: чел.-ч; 5: 3.49; 6: 1.15; 7: 8.027 | [22 empty] | ЗТ
|  | ЗТм |  |  | 4: чел.-ч; 5: 0.34; 6: 1.15; 7: 0.782 | [22 empty] | ЗТм
|  | Итого по расценке |  |  | 8: 112.92; 10: 257.98; 12: 4822.74 | [23 empty] | Итого по расценке
|  | ФОТ |  |  | 10: 123.65; 12: 3923.41 | [22 empty] | ФОТ
| Пр/812-054.0-1 | НР Технологические трубопроводы |  |  | 4: %; 5: 90; 7: 90; 10: 111.29; 12: 3531.07 | [22 empty] | НР Технологические трубопроводы
| Пр/774-054.0 | СП Технологические трубопроводы |  |  | 4: %; 5: 46; 7: 46; 10: 56.88; 12: 1804.77 | [22 empty] | СП Технологические трубопроводы
|  | Всего по позиции |  |  | 10: 426.15; 12: 10158.58 | [24 empty] | Всего по позиции
|  | Итого по разделу 1 Оборудование |  |  | 10: 32844.92; 12: 801561.02 | [26 empty] | Итого по разделу 1 Оборудование
Раздел 2. Арматура | [31 empty] | Раздел 2. Арматура
22 | ТЕРм12-12-001-12 | Арматура фланцевая с ручным приводом или без привода водопроводная на номинальное давление до 4 МПа, номинальный диаметр: 150 мм |  |  | 4: 1 шт.; 5: 1; 6: 1; 7: 1 | [19 empty] | Арматура фланцевая с ручным приводом или без привода водопроводная на номинальное давление до 4 МПа, номинальный диаметр: 150 мм
| Приказ от 07.07.2022 № 557/пр прил.8 табл.3 п.3 | Производство ремонтно-строительных работ осуществляется на территории действующего предприятия с наличием в зоне производства работ одного или нескольких из перечисленных ниже факторов: - разветвленной сети транспортных и инженерных коммуникаций; - стесненных условий для складирования материалов; - действующего технологического оборудования ОЗП=1,15; ЭМ=1,15 к расх.; ЗПМ=1,15; ТЗ=1,15; ТЗМ=1,15 | [31 empty] | Производство ремонтно-строительных работ осуществляется на территории действующего предприятия с наличием в зоне производства работ одного или нескольких из перечисленных ниже факторов: - разветвленной сети транспортных и инженерных коммуникаций; - стесненных условий для складирования материалов; - действующего технологического оборудования ОЗП=1,15; ЭМ=1,15 к расх.; ЗПМ=1,15; ТЗ=1,15; ТЗМ=1,15
| 1 | ОТ |  |  | 8: 79.81; 9: 1.15; 10: 91.78; 11: 31.73; 12: 2912.18 | [21 empty] | ОТ
| 2 | ЭМ |  |  | 8: 183.43; 9: 1.15; 10: 210.94; 11: 9.28; 12: 1957.52 | [21 empty] | ЭМ
| 3 | в т.ч. ОТм |  |  | 8: 19.6; 9: 1.15; 10: 22.54; 11: 31.73; 12: 715.19 | [21 empty] | в т.ч. ОТм
| 4 | М |  |  | 8: 25.77; 10: 25.77; 11: 8.14; 12: 209.77 | [21 empty] | М
|  | ЗТ |  |  | 4: чел.-ч; 5: 5.89; 6: 1.15; 7: 6.7735 | [22 empty] | ЗТ
|  | ЗТм |  |  | 4: чел.-ч; 5: 1.03; 6: 1.15; 7: 1.1845 | [22 empty] | ЗТм
|  | Итого по расценке |  |  | 8: 289.01; 10: 328.49; 12: 5079.47 | [23 empty] | Итого по расценке
|  | ФОТ |  |  | 10: 114.32; 12: 3627.37 | [22 empty] | ФОТ
| Пр/812-054.0-1 | НР Технологические трубопроводы |  |  | 4: %; 5: 90; 7: 90; 10: 102.89; 12: 3264.63 | [22 empty] | НР Технологические трубопроводы
| Пр/774-054.0 | СП Технологические трубопроводы |  |  | 4: %; 5: 46; 7: 46; 10: 52.59; 12: 1668.59 | [22 empty] | СП Технологические трубопроводы
|  | Всего по позиции |  |  | 10: 483.97; 12: 10012.69 | [24 empty] | Всего по позиции
23 | ТССЦ-301-7298 | Затвор дисковый поворотный, корпус-чугун, затвор-хромированный чугун, номинальное давление 1,6 МПа (16 кгс/см2), номинальный диаметр 150 мм |  |  | шт. | 1 | 1 | 1 | 1003.71 |  | 1003.71 | 8.14 | 8170.2 | [19 empty] | Затвор дисковый поворотный, корпус-чугун, затвор-хромированный чугун, номинальное давление 1,6 МПа (16 кгс/см2), номинальный диаметр 150 мм
|  | Всего по позиции |  |  | 10: 1003.71; 12: 8170.2 | [24 empty] | Всего по позиции
24 | ТЕРм12-12-001-10 | Арматура фланцевая с ручным приводом или без привода водопроводная на номинальное давление до 4 МПа, номинальный диаметр: 100 мм |  |  | 4: 1 шт.; 5: 4; 6: 1; 7: 4 | [19 empty] | Арматура фланцевая с ручным приводом или без привода водопроводная на номинальное давление до 4 МПа, номинальный диаметр: 100 мм
| ОП п.1.12.39.2 | При монтаже арматуры с пневматическим и гидравлическим приводом ОЗП=1,15; ТЗ=1,15 | [31 empty] | При монтаже арматуры с пневматическим и гидравлическим приводом ОЗП=1,15; ТЗ=1,15
| Приказ от 07.07.2022 № 557/пр прил.8 табл.3 п.3 | Производство ремонтно-строительных работ осуществляется на территории действующего предприятия с наличием в зоне производства работ одного или нескольких из перечисленных ниже факторов: - разветвленной сети транспортных и инженерных коммуникаций; - стесненных условий для складирования материалов; - действующего технологического оборудования ОЗП=1,15; ЭМ=1,15 к расх.; ЗПМ=1,15; ТЗ=1,15; ТЗМ=1,15 | [31 empty] | Производство ремонтно-строительных работ осуществляется на территории действующего предприятия с наличием в зоне производства работ одного или нескольких из перечисленных ниже факторов: - разветвленной сети транспортных и инженерных коммуникаций; - стесненных условий для складирования материалов; - действующего технологического оборудования ОЗП=1,15; ЭМ=1,15 к расх.; ЗПМ=1,15; ТЗ=1,15; ТЗМ=1,15
| 1 | ОТ |  |  | 8: 60.57; 9: 1.3225; 10: 320.42; 11: 31.73; 12: 10166.93 | [21 empty] | ОТ
| 2 | ЭМ |  |  | 8: 113.86; 9: 1.15; 10: 523.76; 11: 9.28; 12: 4860.49 | [21 empty] | ЭМ
| 3 | в т.ч. ОТм |  |  | 8: 12.18; 9: 1.15; 10: 56.03; 11: 31.73; 12: 1777.83 | [21 empty] | в т.ч. ОТм
| 4 | М |  |  | 8: 17.35; 10: 69.4; 11: 8.14; 12: 564.92 | [21 empty] | М
|  | ЗТ |  |  | 4: чел.-ч; 5: 4.47; 6: 1.3225; 7: 23.6463 | [22 empty] | ЗТ
|  | ЗТм |  |  | 4: чел.-ч; 5: 0.64; 6: 1.15; 7: 2.944 | [22 empty] | ЗТм
|  | Итого по расценке |  |  | 8: 191.78; 10: 913.58; 12: 15592.34 | [23 empty] | Итого по расценке
|  | ФОТ |  |  | 10: 376.45; 12: 11944.76 | [22 empty] | ФОТ
| Пр/812-054.0-1 | НР Технологические трубопроводы |  |  | 4: %; 5: 90; 7: 90; 10: 338.81; 12: 10750.28 | [22 empty] | НР Технологические трубопроводы
| Пр/774-054.0 | СП Технологические трубопроводы |  |  | 4: %; 5: 46; 7: 46; 10: 173.17; 12: 5494.59 | [22 empty] | СП Технологические трубопроводы
|  | Всего по позиции |  |  | 10: 1425.56; 12: 31837.21 | [24 empty] | Всего по позиции
25 | ТЦ | Затвор дисковый поворотный межфланцев. с пневмоприводом иконцев. датчиком,с ответными фланцами и крепежом, сталь20Л, открыт/закрыт (Н.З.) Ду100 Ру10 |  |  | шт | 4 | 1 | 4 | 14017.5 |  | 6888.21 | 8.14 | 56070 | [19 empty] | Затвор дисковый поворотный межфланцев. с пневмоприводом иконцев. датчиком,с ответными фланцами и крепежом, сталь20Л, открыт/закрыт (Н.З.) Ду100 Ру10
|  | Цена=16821/1,2 | [38 empty] | Цена=16821/1,2
|  | Всего по позиции |  |  | 10: 6888.21; 12: 56070 | [24 empty] | Всего по позиции
26 | ТЕРм12-12-009-07 | Арматура муфтовая с ручным приводом или без привода водопроводная на номинальное давление до 10 МПа, номинальный диаметр: 50 мм |  |  | 4: 1 шт.; 5: 4; 6: 1; 7: 4 | [19 empty] | Арматура муфтовая с ручным приводом или без привода водопроводная на номинальное давление до 10 МПа, номинальный диаметр: 50 мм
| ОП п.1.12.39.2 | При монтаже арматуры с пневматическим и гидравлическим приводом ОЗП=1,15; ТЗ=1,15 | [31 empty] | При монтаже арматуры с пневматическим и гидравлическим приводом ОЗП=1,15; ТЗ=1,15
| Приказ от 07.07.2022 № 557/пр прил.8 табл.3 п.3 | Производство ремонтно-строительных работ осуществляется на территории действующего предприятия с наличием в зоне производства работ одного или нескольких из перечисленных ниже факторов: - разветвленной сети транспортных и инженерных коммуникаций; - стесненных условий для складирования материалов; - действующего технологического оборудования ОЗП=1,15; ЭМ=1,15 к расх.; ЗПМ=1,15; ТЗ=1,15; ТЗМ=1,15 | [31 empty] | Производство ремонтно-строительных работ осуществляется на территории действующего предприятия с наличием в зоне производства работ одного или нескольких из перечисленных ниже факторов: - разветвленной сети транспортных и инженерных коммуникаций; - стесненных условий для складирования материалов; - действующего технологического оборудования ОЗП=1,15; ЭМ=1,15 к расх.; ЗПМ=1,15; ТЗ=1,15; ТЗМ=1,15
| 1 | ОТ |  |  | 8: 93.5; 9: 1.3225; 10: 494.62; 11: 31.73; 12: 15694.29 | [21 empty] | ОТ
| 2 | ЭМ |  |  | 8: 6.28; 9: 1.15; 10: 28.89; 11: 9.28; 12: 268.1 | [21 empty] | ЭМ
| 4 | М |  |  | 8: 7.01; 10: 28.04; 11: 8.14; 12: 228.25 | [21 empty] | М
|  | ЗТ |  |  | 4: чел.-ч; 5: 6.9; 6: 1.3225; 7: 36.501 | [22 empty] | ЗТ
|  | Итого по расценке |  |  | 8: 106.79; 10: 551.55; 12: 16190.64 | [23 empty] | Итого по расценке
|  | ФОТ |  |  | 10: 494.62; 12: 15694.29 | [22 empty] | ФОТ
| Пр/812-054.0-1 | НР Технологические трубопроводы |  |  | 4: %; 5: 90; 7: 90; 10: 445.16; 12: 14124.86 | [22 empty] | НР Технологические трубопроводы
| Пр/774-054.0 | СП Технологические трубопроводы |  |  | 4: %; 5: 46; 7: 46; 10: 227.53; 12: 7219.37 | [22 empty] | СП Технологические трубопроводы
|  | Всего по позиции |  |  | 10: 1224.24; 12: 37534.87 | [24 empty] | Всего по позиции
27 | ТЦ | Кран шаровый 2-ход. полнопроходной с пневмоприводом, Ду50(G2), ВР/ВР , сталь углер., открыт/закрыт (Н.З.) |  |  | шт | 4 | 1 | 4 | 13714.17 |  | 6739.15 | 8.14 | 54856.68 | [19 empty] | Кран шаровый 2-ход. полнопроходной с пневмоприводом, Ду50(G2), ВР/ВР , сталь углер., открыт/закрыт (Н.З.)
|  | Цена=16457/1,2 | [38 empty] | Цена=16457/1,2
|  | Всего по позиции |  |  | 10: 6739.15; 12: 54856.68 | [24 empty] | Всего по позиции
28 | ТЕРм12-12-009-07 | Арматура муфтовая с ручным приводом или без привода водопроводная на условное давление до 10 МПа, диаметр условного прохода: 50 мм |  |  | 4: 1 шт.; 5: 15; 6: 1; 7: 15 | [19 empty] | Арматура муфтовая с ручным приводом или без привода водопроводная на условное давление до 10 МПа, диаметр условного прохода: 50 мм
|  | Объем=5+10 | [36 empty] | Объем=5+10
| Приказ от 07.07.2022 № 557/пр прил.8 табл.3 п.3 | Производство ремонтно-строительных работ осуществляется на территории действующего предприятия с наличием в зоне производства работ одного или нескольких из перечисленных ниже факторов: - разветвленной сети транспортных и инженерных коммуникаций; - стесненных условий для складирования материалов; - действующего технологического оборудования ОЗП=1,15; ЭМ=1,15 к расх.; ЗПМ=1,15; ТЗ=1,15; ТЗМ=1,15 | [31 empty] | Производство ремонтно-строительных работ осуществляется на территории действующего предприятия с наличием в зоне производства работ одного или нескольких из перечисленных ниже факторов: - разветвленной сети транспортных и инженерных коммуникаций; - стесненных условий для складирования материалов; - действующего технологического оборудования ОЗП=1,15; ЭМ=1,15 к расх.; ЗПМ=1,15; ТЗ=1,15; ТЗМ=1,15
| 1 | ОТ |  |  | 8: 93.5; 9: 1.15; 10: 1612.88; 11: 31.73; 12: 51176.68 | [21 empty] | ОТ
| 2 | ЭМ |  |  | 8: 6.28; 9: 1.15; 10: 108.33; 11: 9.28; 12: 1005.3 | [21 empty] | ЭМ
| 4 | М |  |  | 8: 7.01; 10: 105.15; 11: 8.14; 12: 855.92 | [21 empty] | М
|  | ЗТ |  |  | 4: чел.-ч; 5: 6.9; 6: 1.15; 7: 119.025 | [22 empty] | ЗТ
|  | Итого по расценке |  |  | 8: 106.79; 10: 1826.36; 12: 53037.9 | [23 empty] | Итого по расценке
|  | ФОТ |  |  | 10: 1612.88; 12: 51176.68 | [22 empty] | ФОТ
| Пр/812-054.0-1 | НР Технологические трубопроводы |  |  | 4: %; 5: 90; 7: 90; 10: 1451.59; 12: 46059.01 | [22 empty] | НР Технологические трубопроводы
| Пр/774-054.0 | СП Технологические трубопроводы |  |  | 4: %; 5: 46; 7: 46; 10: 741.92; 12: 23541.27 | [22 empty] | СП Технологические трубопроводы
|  | Всего по позиции |  |  | 10: 4019.87; 12: 122638.18 | [24 empty] | Всего по позиции
30 | ТССЦ-302-0067 | Кран шаровый муфтовый Valtec для воды диаметром: 50 мм, тип в/в |  |  | шт. | 5 | 1 | 5 | 247.62 |  | 1238.1 | 8.14 | 10078.13 | [19 empty] | Кран шаровый муфтовый Valtec для воды диаметром: 50 мм, тип в/в
|  | Всего по позиции |  |  | 10: 1238.1; 12: 10078.13 | [24 empty] | Всего по позиции
32 | ТССЦ-301-7244 | Клапаны обратные В-В размером: 2" |  |  | шт. | 10 | 1 | 10 | 281.15 |  | 2811.5 | 8.14 | 22885.61 | [19 empty] | Клапаны обратные В-В размером: 2"
|  | Всего по позиции |  |  | 10: 2811.5; 12: 22885.61 | [24 empty] | Всего по позиции
33 | ТЕРм12-12-001-02 | Арматура фланцевая с ручным приводом или без привода водопроводная на номинальное давление до 4 МПа, номинальный диаметр: 15 мм |  |  | 4: 1 шт.; 5: 5; 6: 1; 7: 5 | [19 empty] | Арматура фланцевая с ручным приводом или без привода водопроводная на номинальное давление до 4 МПа, номинальный диаметр: 15 мм
| Приказ от 07.07.2022 № 557/пр прил.8 табл.3 п.3 | Производство ремонтно-строительных работ осуществляется на территории действующего предприятия с наличием в зоне производства работ одного или нескольких из перечисленных ниже факторов: - разветвленной сети транспортных и инженерных коммуникаций; - стесненных условий для складирования материалов; - действующего технологического оборудования ОЗП=1,15; ЭМ=1,15 к расх.; ЗПМ=1,15; ТЗ=1,15; ТЗМ=1,15 | [31 empty] | Производство ремонтно-строительных работ осуществляется на территории действующего предприятия с наличием в зоне производства работ одного или нескольких из перечисленных ниже факторов: - разветвленной сети транспортных и инженерных коммуникаций; - стесненных условий для складирования материалов; - действующего технологического оборудования ОЗП=1,15; ЭМ=1,15 к расх.; ЗПМ=1,15; ТЗ=1,15; ТЗМ=1,15
| 1 | ОТ |  |  | 8: 40.65; 9: 1.15; 10: 233.74; 11: 31.73; 12: 7416.57 | [21 empty] | ОТ
| 4 | М |  |  | 8: 2.72; 10: 13.6; 11: 8.14; 12: 110.7 | [21 empty] | М
|  | ЗТ |  |  | 4: чел.-ч; 5: 3; 6: 1.15; 7: 17.25 | [22 empty] | ЗТ
|  | Итого по расценке |  |  | 8: 43.37; 10: 247.34; 12: 7527.27 | [23 empty] | Итого по расценке
|  | ФОТ |  |  | 10: 233.74; 12: 7416.57 | [22 empty] | ФОТ
| Пр/812-054.0-1 | НР Технологические трубопроводы |  |  | 4: %; 5: 90; 7: 90; 10: 210.37; 12: 6674.91 | [22 empty] | НР Технологические трубопроводы
| Пр/774-054.0 | СП Технологические трубопроводы |  |  | 4: %; 5: 46; 7: 46; 10: 107.52; 12: 3411.62 | [22 empty] | СП Технологические трубопроводы
|  | Всего по позиции |  |  | 10: 565.23; 12: 17613.8 | [24 empty] | Всего по позиции
34 О | ТЦ | Конденсатоотводчик автоматический поплавковый Ду15 (G1/2)Ру16 |  |  | шт | 5 | 1 | 5 | 24361.34 |  | 15985.13 | 7.62 | 121806.7 | [19 empty] | Конденсатоотводчик автоматический поплавковый Ду15 (G1/2)Ру16
|  | Цена=29233,61/1,2 | [38 empty] | Цена=29233,61/1,2
|  | Всего по позиции |  |  | 10: 15985.13; 12: 121806.7 | [24 empty] | Всего по позиции
|  | Итого по разделу 2 Арматура |  |  | 10: 42384.67; 12: 493504.07 | [26 empty] | Итого по разделу 2 Арматура
Раздел 3. Материалы | [31 empty] | Раздел 3. Материалы
36 | ТЕРм12-01-004-12 | Трубопровод в помещениях или на открытых площадках в пределах цехов, монтируемый из труб и готовых деталей, на условное давление не более 2,5 МПа, диаметр труб наружный: 159 мм |  |  | 4: 100 м трубопровода; 5: 0.54236; 6: 1; 7: 0.54236 | [19 empty] | Трубопровод в помещениях или на открытых площадках в пределах цехов, монтируемый из труб и готовых деталей, на условное давление не более 2,5 МПа, диаметр труб наружный: 159 мм
|  | Объем=(50+0,353*12) / 100 | [36 empty] | Объем=(50+0,353*12) / 100
| Приказ от 07.07.2022 № 557/пр прил.8 табл.3 п.3 | Производство ремонтно-строительных работ осуществляется на территории действующего предприятия с наличием в зоне производства работ одного или нескольких из перечисленных ниже факторов: - разветвленной сети транспортных и инженерных коммуникаций; - стесненных условий для складирования материалов; - действующего технологического оборудования ОЗП=1,15; ЭМ=1,15 к расх.; ЗПМ=1,15; ТЗ=1,15; ТЗМ=1,15 | [31 empty] | Производство ремонтно-строительных работ осуществляется на территории действующего предприятия с наличием в зоне производства работ одного или нескольких из перечисленных ниже факторов: - разветвленной сети транспортных и инженерных коммуникаций; - стесненных условий для складирования материалов; - действующего технологического оборудования ОЗП=1,15; ЭМ=1,15 к расх.; ЗПМ=1,15; ТЗ=1,15; ТЗМ=1,15
| 1 | ОТ |  |  | 8: 3414.6; 9: 1.15; 10: 2129.73; 11: 31.73; 12: 67576.33 | [21 empty] | ОТ
| 2 | ЭМ |  |  | 8: 8066.83; 9: 1.15; 10: 5031.39; 11: 9.28; 12: 46691.3 | [21 empty] | ЭМ
| 3 | в т.ч. ОТм |  |  | 8: 655.91; 9: 1.15; 10: 409.1; 11: 31.73; 12: 12980.74 | [21 empty] | в т.ч. ОТм
| 4 | М |  |  | 8: 832.8; 10: 451.68; 11: 8.14; 12: 3676.68 | [21 empty] | М
|  | ЗТ |  |  | 4: чел.-ч; 5: 252; 6: 1.15; 7: 157.1759 | [22 empty] | ЗТ
|  | ЗТм |  |  | 4: чел.-ч; 5: 35.57; 6: 1.15; 7: 22.1855 | [22 empty] | ЗТм
|  | Итого по расценке |  |  | 8: 12314.23; 10: 7612.8; 12: 117944.31 | [23 empty] | Итого по расценке
|  | ФОТ |  |  | 10: 2538.83; 12: 80557.07 | [22 empty] | ФОТ
| Пр/812-054.0-1 | НР Технологические трубопроводы |  |  | 4: %; 5: 90; 7: 90; 10: 2284.95; 12: 72501.36 | [22 empty] | НР Технологические трубопроводы
| Пр/774-054.0 | СП Технологические трубопроводы |  |  | 4: %; 5: 46; 7: 46; 10: 1167.86; 12: 37056.25 | [22 empty] | СП Технологические трубопроводы
|  | Всего по позиции |  |  | 10: 11065.61; 12: 227501.92 | [24 empty] | Всего по позиции
38 | ТССЦ-103-0457 | Трубы стальные бесшовные горячедеформированные со снятой фаской из стали марок 15, 20, 35, наружный диаметр 159 мм, толщина стенки 6 мм |  |  | м | 51.9 | 1 | 51.9 | 220.96 |  | 11467.82 | 8.14 | 93348.05 | [19 empty] | Трубы стальные бесшовные горячедеформированные со снятой фаской из стали марок 15, 20, 35, наружный диаметр 159 мм, толщина стенки 6 мм
|  | Объем=50*1,038 | [36 empty] | Объем=50*1,038
|  | Всего по позиции |  |  | 10: 11467.82; 12: 93348.05 | [24 empty] | Всего по позиции
39 | ТССЦ-507-1996 | Отвод крутоизогнутый, радиус кривизны 1,5 мм, номинальное давление до 16 МПа, номинальный диаметр 150 мм, наружный диаметр 159 мм, толщина стенки 6 мм |  |  | шт. | 12 | 1 | 12 | 166.63 |  | 1999.56 | 8.14 | 16276.42 | [19 empty] | Отвод крутоизогнутый, радиус кривизны 1,5 мм, номинальное давление до 16 МПа, номинальный диаметр 150 мм, наружный диаметр 159 мм, толщина стенки 6 мм
|  | Всего по позиции |  |  | 10: 1999.56; 12: 16276.42 | [24 empty] | Всего по позиции
41 | ТЕРм12-01-004-10 | Трубопровод в помещениях или на открытых площадках в пределах цехов, монтируемый из труб и готовых деталей, на условное давление не более 2,5 МПа, диаметр труб наружный: 108 мм |  |  | 4: 100 м трубопровода; 5: 0.4888; 6: 1; 7: 0.4888 | [19 empty] | Трубопровод в помещениях или на открытых площадках в пределах цехов, монтируемый из труб и готовых деталей, на условное давление не более 2,5 МПа, диаметр труб наружный: 108 мм
|  | Объем=(47+8*0,235) / 100 | [36 empty] | Объем=(47+8*0,235) / 100
| Приказ от 07.07.2022 № 557/пр прил.8 табл.3 п.3 | Производство ремонтно-строительных работ осуществляется на территории действующего предприятия с наличием в зоне производства работ одного или нескольких из перечисленных ниже факторов: - разветвленной сети транспортных и инженерных коммуникаций; - стесненных условий для складирования материалов; - действующего технологического оборудования ОЗП=1,15; ЭМ=1,15 к расх.; ЗПМ=1,15; ТЗ=1,15; ТЗМ=1,15 | [31 empty] | Производство ремонтно-строительных работ осуществляется на территории действующего предприятия с наличием в зоне производства работ одного или нескольких из перечисленных ниже факторов: - разветвленной сети транспортных и инженерных коммуникаций; - стесненных условий для складирования материалов; - действующего технологического оборудования ОЗП=1,15; ЭМ=1,15 к расх.; ЗПМ=1,15; ТЗ=1,15; ТЗМ=1,15
| 1 | ОТ |  |  | 8: 3130.05; 9: 1.15; 10: 1759.46; 11: 31.73; 12: 55827.67 | [21 empty] | ОТ
| 2 | ЭМ |  |  | 8: 6740.15; 9: 1.15; 10: 3788.77; 11: 9.28; 12: 35159.79 | [21 empty] | ЭМ
| 3 | в т.ч. ОТм |  |  | 8: 556.8; 9: 1.15; 10: 312.99; 11: 31.73; 12: 9931.17 | [21 empty] | в т.ч. ОТм
| 4 | М |  |  | 8: 545.66; 10: 266.72; 11: 8.14; 12: 2171.1 | [21 empty] | М
|  | ЗТ |  |  | 4: чел.-ч; 5: 231; 6: 1.15; 7: 129.8497 | [22 empty] | ЗТ
|  | ЗТм |  |  | 4: чел.-ч; 5: 30.13; 6: 1.15; 7: 16.9367 | [22 empty] | ЗТм
|  | Итого по расценке |  |  | 8: 10415.86; 10: 5814.95; 12: 93158.56 | [23 empty] | Итого по расценке
|  | ФОТ |  |  | 10: 2072.45; 12: 65758.84 | [22 empty] | ФОТ
| Пр/812-054.0-1 | НР Технологические трубопроводы |  |  | 4: %; 5: 90; 7: 90; 10: 1865.21; 12: 59182.96 | [22 empty] | НР Технологические трубопроводы
| Пр/774-054.0 | СП Технологические трубопроводы |  |  | 4: %; 5: 46; 7: 46; 10: 953.33; 12: 30249.07 | [22 empty] | СП Технологические трубопроводы
|  | Всего по позиции |  |  | 10: 8633.49; 12: 182590.59 | [24 empty] | Всего по позиции
43 | ТССЦ-103-0403 | Трубы стальные бесшовные горячедеформированные со снятой фаской из стали марок 15, 20, 35, наружный диаметр 108 мм, толщина стенки 5 мм |  |  | м | 48.786 | 1 | 48.786 | 124.16 |  | 6057.27 | 8.14 | 49306.18 | [19 empty] | Трубы стальные бесшовные горячедеформированные со снятой фаской из стали марок 15, 20, 35, наружный диаметр 108 мм, толщина стенки 5 мм
|  | Объем=47*1,038 | [36 empty] | Объем=47*1,038
|  | Всего по позиции |  |  | 10: 6057.27; 12: 49306.18 | [24 empty] | Всего по позиции
44 | ТССЦ-507-1983 | Отвод крутоизогнутый, радиус кривизны 1,5 мм, номинальное давление до 16 МПа, номинальный диаметр 100 мм, наружный диаметр 108 мм, толщина стенки 5 мм |  |  | шт. | 8 | 1 | 8 | 69.54 |  | 556.32 | 8.14 | 4528.44 | [19 empty] | Отвод крутоизогнутый, радиус кривизны 1,5 мм, номинальное давление до 16 МПа, номинальный диаметр 100 мм, наружный диаметр 108 мм, толщина стенки 5 мм
|  | Всего по позиции |  |  | 10: 556.32; 12: 4528.44 | [24 empty] | Всего по позиции
45 | ТССЦ-507-2293 | Переходы концентрические, номинальное давление 16 МПа, наружный диаметр и толщина стенки 108х4-89х3,5 мм |  |  | шт. | 1 | 1 | 1 | 64.16 |  | 64.16 | 8.14 | 522.26 | [19 empty] | Переходы концентрические, номинальное давление 16 МПа, наружный диаметр и толщина стенки 108х4-89х3,5 мм
|  | Всего по позиции |  |  | 10: 64.16; 12: 522.26 | [24 empty] | Всего по позиции
48 | ТЕРм12-01-004-09 | Трубопровод в помещениях или на открытых площадках в пределах цехов, монтируемый из труб и готовых деталей, на условное давление не более 2,5 МПа, диаметр труб наружный: 89 мм |  |  | 4: 100 м трубопровода; 5: 0.2588; 6: 1; 7: 0.2588 | [19 empty] | Трубопровод в помещениях или на открытых площадках в пределах цехов, монтируемый из труб и готовых деталей, на условное давление не более 2,5 МПа, диаметр труб наружный: 89 мм
|  | Объем=(24+10*0,188) / 100 | [36 empty] | Объем=(24+10*0,188) / 100
| Приказ от 07.07.2022 № 557/пр прил.8 табл.3 п.3 | Производство ремонтно-строительных работ осуществляется на территории действующего предприятия с наличием в зоне производства работ одного или нескольких из перечисленных ниже факторов: - разветвленной сети транспортных и инженерных коммуникаций; - стесненных условий для складирования материалов; - действующего технологического оборудования ОЗП=1,15; ЭМ=1,15 к расх.; ЗПМ=1,15; ТЗ=1,15; ТЗМ=1,15 | [31 empty] | Производство ремонтно-строительных работ осуществляется на территории действующего предприятия с наличием в зоне производства работ одного или нескольких из перечисленных ниже факторов: - разветвленной сети транспортных и инженерных коммуникаций; - стесненных условий для складирования материалов; - действующего технологического оборудования ОЗП=1,15; ЭМ=1,15 к расх.; ЗПМ=1,15; ТЗ=1,15; ТЗМ=1,15
| 1 | ОТ |  |  | 8: 2723.55; 9: 1.15; 10: 810.58; 11: 31.73; 12: 25719.7 | [21 empty] | ОТ
| 2 | ЭМ |  |  | 8: 6552.91; 9: 1.15; 10: 1950.28; 11: 9.28; 12: 18098.6 | [21 empty] | ЭМ
| 3 | в т.ч. ОТм |  |  | 8: 546.53; 9: 1.15; 10: 162.66; 11: 31.73; 12: 5161.2 | [21 empty] | в т.ч. ОТм
| 4 | М |  |  | 8: 349.91; 10: 90.56; 11: 8.14; 12: 737.16 | [21 empty] | М
|  | ЗТ |  |  | 4: чел.-ч; 5: 201; 6: 1.15; 7: 59.8216 | [22 empty] | ЗТ
|  | ЗТм |  |  | 4: чел.-ч; 5: 29.59; 6: 1.15; 7: 8.8066 | [22 empty] | ЗТм
|  | Итого по расценке |  |  | 8: 9626.37; 10: 2851.42; 12: 44555.46 | [23 empty] | Итого по расценке
|  | ФОТ |  |  | 10: 973.24; 12: 30880.9 | [22 empty] | ФОТ
| Пр/812-054.0-1 | НР Технологические трубопроводы |  |  | 4: %; 5: 90; 7: 90; 10: 875.92; 12: 27792.81 | [22 empty] | НР Технологические трубопроводы
| Пр/774-054.0 | СП Технологические трубопроводы |  |  | 4: %; 5: 46; 7: 46; 10: 447.69; 12: 14205.21 | [22 empty] | СП Технологические трубопроводы
|  | Всего по позиции |  |  | 10: 4175.03; 12: 86553.48 | [24 empty] | Всего по позиции
49 | ТССЦ-103-0389 | Трубы стальные бесшовные горячедеформированные со снятой фаской из стали марок 15, 20, 35, наружный диаметр 89 мм, толщина стенки 4,5 мм |  |  | м | 24.912 | 1 | 24.912 | 99.82 |  | 2486.72 | 8.14 | 20241.9 | [19 empty] | Трубы стальные бесшовные горячедеформированные со снятой фаской из стали марок 15, 20, 35, наружный диаметр 89 мм, толщина стенки 4,5 мм
|  | Объем=24*1,038 | [36 empty] | Объем=24*1,038
|  | Всего по позиции |  |  | 10: 2486.72; 12: 20241.9 | [24 empty] | Всего по позиции
50 | ТССЦ-507-1980 | Отвод крутоизогнутый, радиус кривизны 1,5 мм, номинальное давление до 16 МПа, номинальный диаметр 80 мм, наружный диаметр 89 мм, толщина стенки 5 мм |  |  | шт. | 10 | 1 | 10 | 54.41 |  | 544.1 | 8.14 | 4428.97 | [19 empty] | Отвод крутоизогнутый, радиус кривизны 1,5 мм, номинальное давление до 16 МПа, номинальный диаметр 80 мм, наружный диаметр 89 мм, толщина стенки 5 мм
|  | Всего по позиции |  |  | 10: 544.1; 12: 4428.97 | [24 empty] | Всего по позиции
51 | ТССЦ-507-2285 | Переходы концентрические, номинальное давление 16 МПа, наружный диаметр и толщина стенки 89х3,5-76х3,5 мм |  |  | шт. | 1 | 1 | 1 | 61.2 |  | 61.2 | 8.14 | 498.17 | [19 empty] | Переходы концентрические, номинальное давление 16 МПа, наружный диаметр и толщина стенки 89х3,5-76х3,5 мм
|  | Всего по позиции |  |  | 10: 61.2; 12: 498.17 | [24 empty] | Всего по позиции
54 | ТЕРм12-01-004-08 | Трубопровод в помещениях или на открытых площадках в пределах цехов, монтируемый из труб и готовых деталей, на условное давление не более 2,5 МПа, диаметр труб наружный: 76 мм |  |  | 4: 100 м трубопровода; 5: 0.27727; 6: 1; 7: 0.27727 | [19 empty] | Трубопровод в помещениях или на открытых площадках в пределах цехов, монтируемый из труб и готовых деталей, на условное давление не более 2,5 МПа, диаметр труб наружный: 76 мм
|  | Объем=(26+11*0,157) / 100 | [36 empty] | Объем=(26+11*0,157) / 100
| Приказ от 07.07.2022 № 557/пр прил.8 табл.3 п.3 | Производство ремонтно-строительных работ осуществляется на территории действующего предприятия с наличием в зоне производства работ одного или нескольких из перечисленных ниже факторов: - разветвленной сети транспортных и инженерных коммуникаций; - стесненных условий для складирования материалов; - действующего технологического оборудования ОЗП=1,15; ЭМ=1,15 к расх.; ЗПМ=1,15; ТЗ=1,15; ТЗМ=1,15 | [31 empty] | Производство ремонтно-строительных работ осуществляется на территории действующего предприятия с наличием в зоне производства работ одного или нескольких из перечисленных ниже факторов: - разветвленной сети транспортных и инженерных коммуникаций; - стесненных условий для складирования материалов; - действующего технологического оборудования ОЗП=1,15; ЭМ=1,15 к расх.; ЗПМ=1,15; ТЗ=1,15; ТЗМ=1,15
| 1 | ОТ |  |  | 8: 2615.15; 9: 1.15; 10: 833.87; 11: 31.73; 12: 26458.7 | [21 empty] | ОТ
| 2 | ЭМ |  |  | 8: 6443.95; 9: 1.15; 10: 2054.72; 11: 9.28; 12: 19067.8 | [21 empty] | ЭМ
| 3 | в т.ч. ОТм |  |  | 8: 536.08; 9: 1.15; 10: 170.93; 11: 31.73; 12: 5423.61 | [21 empty] | в т.ч. ОТм
| 4 | М |  |  | 8: 304.91; 10: 84.54; 11: 8.14; 12: 688.16 | [21 empty] | М
|  | ЗТ |  |  | 4: чел.-ч; 5: 193; 6: 1.15; 7: 61.5401 | [22 empty] | ЗТ
|  | ЗТм |  |  | 4: чел.-ч; 5: 29.04; 6: 1.15; 7: 9.2597 | [22 empty] | ЗТм
|  | Итого по расценке |  |  | 8: 9364.01; 10: 2973.13; 12: 46214.66 | [23 empty] | Итого по расценке
|  | ФОТ |  |  | 10: 1004.8; 12: 31882.31 | [22 empty] | ФОТ
| Пр/812-054.0-1 | НР Технологические трубопроводы |  |  | 4: %; 5: 90; 7: 90; 10: 904.32; 12: 28694.08 | [22 empty] | НР Технологические трубопроводы
| Пр/774-054.0 | СП Технологические трубопроводы |  |  | 4: %; 5: 46; 7: 46; 10: 462.21; 12: 14665.86 | [22 empty] | СП Технологические трубопроводы
|  | Всего по позиции |  |  | 10: 4339.66; 12: 89574.6 | [24 empty] | Всего по позиции
55 | ТССЦ-103-0374 | Трубы стальные бесшовные горячедеформированные со снятой фаской из стали марок 15, 20, 35, наружный диаметр 76 мм, толщина стенки 4 мм |  |  | м | 26.988 | 1 | 26.988 | 72.39 |  | 1953.66 | 8.14 | 15902.79 | [19 empty] | Трубы стальные бесшовные горячедеформированные со снятой фаской из стали марок 15, 20, 35, наружный диаметр 76 мм, толщина стенки 4 мм
|  | Объем=26*1,038 | [36 empty] | Объем=26*1,038
|  | Всего по позиции |  |  | 10: 1953.66; 12: 15902.79 | [24 empty] | Всего по позиции
56 | ТССЦ-507-1977 | Отвод крутоизогнутый, радиус кривизны 1,5 мм, номинальное давление до 16 МПа, номинальный диаметр 65 мм, наружный диаметр 76 мм, толщина стенки 5 мм |  |  | шт. | 11 | 1 | 11 | 40.1 |  | 441.1 | 8.14 | 3590.55 | [19 empty] | Отвод крутоизогнутый, радиус кривизны 1,5 мм, номинальное давление до 16 МПа, номинальный диаметр 65 мм, наружный диаметр 76 мм, толщина стенки 5 мм
|  | Всего по позиции |  |  | 10: 441.1; 12: 3590.55 | [24 empty] | Всего по позиции
59 | ТЕРм12-01-004-07 | Трубопровод в помещениях или на открытых площадках в пределах цехов, монтируемый из труб и готовых деталей, на условное давление не более 2,5 МПа, диаметр труб наружный: 57 мм |  |  | 4: 100 м трубопровода; 5: 0.86652; 6: 1; 7: 0.86652 | [19 empty] | Трубопровод в помещениях или на открытых площадках в пределах цехов, монтируемый из труб и готовых деталей, на условное давление не более 2,5 МПа, диаметр труб наружный: 57 мм
|  | Объем=(85+14*0,118) / 100 | [36 empty] | Объем=(85+14*0,118) / 100
| Приказ от 07.07.2022 № 557/пр прил.8 табл.3 п.3 | Производство ремонтно-строительных работ осуществляется на территории действующего предприятия с наличием в зоне производства работ одного или нескольких из перечисленных ниже факторов: - разветвленной сети транспортных и инженерных коммуникаций; - стесненных условий для складирования материалов; - действующего технологического оборудования ОЗП=1,15; ЭМ=1,15 к расх.; ЗПМ=1,15; ТЗ=1,15; ТЗМ=1,15 | [31 empty] | Производство ремонтно-строительных работ осуществляется на территории действующего предприятия с наличием в зоне производства работ одного или нескольких из перечисленных ниже факторов: - разветвленной сети транспортных и инженерных коммуникаций; - стесненных условий для складирования материалов; - действующего технологического оборудования ОЗП=1,15; ЭМ=1,15 к расх.; ЗПМ=1,15; ТЗ=1,15; ТЗМ=1,15
| 1 | ОТ |  |  | 8: 2466.1; 9: 1.15; 10: 2457.46; 11: 31.73; 12: 77975.21 | [21 empty] | ОТ
| 2 | ЭМ |  |  | 8: 5591.02; 9: 1.15; 10: 5571.44; 11: 9.28; 12: 51702.96 | [21 empty] | ЭМ
| 3 | в т.ч. ОТм |  |  | 8: 465.21; 9: 1.15; 10: 463.58; 11: 31.73; 12: 14709.39 | [21 empty] | в т.ч. ОТм
| 4 | М |  |  | 8: 376.99; 10: 326.67; 11: 8.14; 12: 2659.09 | [21 empty] | М
|  | ЗТ |  |  | 4: чел.-ч; 5: 182; 6: 1.15; 7: 181.3626 | [22 empty] | ЗТ
|  | ЗТм |  |  | 4: чел.-ч; 5: 25.16; 6: 1.15; 7: 25.0719 | [22 empty] | ЗТм
|  | Итого по расценке |  |  | 8: 8434.11; 10: 8355.57; 12: 132337.26 | [23 empty] | Итого по расценке
|  | ФОТ |  |  | 10: 2921.04; 12: 92684.6 | [22 empty] | ФОТ
| Пр/812-054.0-1 | НР Технологические трубопроводы |  |  | 4: %; 5: 90; 7: 90; 10: 2628.94; 12: 83416.14 | [22 empty] | НР Технологические трубопроводы
| Пр/774-054.0 | СП Технологические трубопроводы |  |  | 4: %; 5: 46; 7: 46; 10: 1343.68; 12: 42634.92 | [22 empty] | СП Технологические трубопроводы
|  | Всего по позиции |  |  | 10: 12328.19; 12: 258388.32 | [24 empty] | Всего по позиции
60 | ТССЦ-103-0357 | Трубы стальные бесшовные горячедеформированные со снятой фаской из стали марок 15, 20, 35, наружный диаметр 57 мм, толщина стенки 3,5 мм |  |  | м | 88.23 | 1 | 88.23 | 46.39 |  | 4092.99 | 8.14 | 33316.94 | [19 empty] | Трубы стальные бесшовные горячедеформированные со снятой фаской из стали марок 15, 20, 35, наружный диаметр 57 мм, толщина стенки 3,5 мм
|  | Объем=85*1,038 | [36 empty] | Объем=85*1,038
|  | Всего по позиции |  |  | 10: 4092.99; 12: 33316.94 | [24 empty] | Всего по позиции
61 | ТССЦ-507-1974 | Отвод крутоизогнутый, радиус кривизны 1,5 мм, номинальное давление до 16 МПа, номинальный диаметр 50 мм, наружный диаметр 57 мм, толщина стенки 4 мм |  |  | шт. | 14 | 1 | 14 | 26.09 |  | 365.26 | 8.14 | 2973.22 | [19 empty] | Отвод крутоизогнутый, радиус кривизны 1,5 мм, номинальное давление до 16 МПа, номинальный диаметр 50 мм, наружный диаметр 57 мм, толщина стенки 4 мм
|  | Всего по позиции |  |  | 10: 365.26; 12: 2973.22 | [24 empty] | Всего по позиции
64 | ТЕРм12-01-004-06 | Трубопровод в помещениях или на открытых площадках в пределах цехов, монтируемый из труб и готовых деталей, на условное давление не более 2,5 МПа, диаметр труб наружный: 45 мм |  |  | 4: 100 м трубопровода; 5: 0.01; 6: 1; 7: 0.01 | [19 empty] | Трубопровод в помещениях или на открытых площадках в пределах цехов, монтируемый из труб и готовых деталей, на условное давление не более 2,5 МПа, диаметр труб наружный: 45 мм
|  | Объем=1 / 100 | [36 empty] | Объем=1 / 100
| Приказ от 07.07.2022 № 557/пр прил.8 табл.3 п.3 | Производство ремонтно-строительных работ осуществляется на территории действующего предприятия с наличием в зоне производства работ одного или нескольких из перечисленных ниже факторов: - разветвленной сети транспортных и инженерных коммуникаций; - стесненных условий для складирования материалов; - действующего технологического оборудования ОЗП=1,15; ЭМ=1,15 к расх.; ЗПМ=1,15; ТЗ=1,15; ТЗМ=1,15 | [31 empty] | Производство ремонтно-строительных работ осуществляется на территории действующего предприятия с наличием в зоне производства работ одного или нескольких из перечисленных ниже факторов: - разветвленной сети транспортных и инженерных коммуникаций; - стесненных условий для складирования материалов; - действующего технологического оборудования ОЗП=1,15; ЭМ=1,15 к расх.; ЗПМ=1,15; ТЗ=1,15; ТЗМ=1,15
| 1 | ОТ |  |  | 8: 2357.7; 9: 1.15; 10: 27.11; 11: 31.73; 12: 860.2 | [21 empty] | ОТ
| 2 | ЭМ |  |  | 8: 5576.66; 9: 1.15; 10: 64.13; 11: 9.28; 12: 595.13 | [21 empty] | ЭМ
| 3 | в т.ч. ОТм |  |  | 8: 465.21; 9: 1.15; 10: 5.35; 11: 31.73; 12: 169.76 | [21 empty] | в т.ч. ОТм
| 4 | М |  |  | 8: 258.09; 10: 2.58; 11: 8.14; 12: 21 | [21 empty] | М
|  | ЗТ |  |  | 4: чел.-ч; 5: 174; 6: 1.15; 7: 2.001 | [22 empty] | ЗТ
|  | ЗТм |  |  | 4: чел.-ч; 5: 25.16; 6: 1.15; 7: 0.28934 | [22 empty] | ЗТм
|  | Итого по расценке |  |  | 8: 8192.45; 10: 93.82; 12: 1476.33 | [23 empty] | Итого по расценке
|  | ФОТ |  |  | 10: 32.46; 12: 1029.96 | [22 empty] | ФОТ
| Пр/812-054.0-1 | НР Технологические трубопроводы |  |  | 4: %; 5: 90; 7: 90; 10: 29.21; 12: 926.96 | [22 empty] | НР Технологические трубопроводы
| Пр/774-054.0 | СП Технологические трубопроводы |  |  | 4: %; 5: 46; 7: 46; 10: 14.93; 12: 473.78 | [22 empty] | СП Технологические трубопроводы
|  | Всего по позиции |  |  | 10: 137.96; 12: 2877.07 | [24 empty] | Всего по позиции
65 | ТССЦ-103-0351 | Трубы стальные бесшовные горячедеформированные со снятой фаской из стали марок 15, 20, 35, наружный диаметр 45 мм, толщина стенки 3 мм |  |  | м | 1.038 | 1 | 1.038 | 35.45 |  | 36.8 | 8.14 | 299.55 | [19 empty] | Трубы стальные бесшовные горячедеформированные со снятой фаской из стали марок 15, 20, 35, наружный диаметр 45 мм, толщина стенки 3 мм
|  | Объем=1*1,038 | [36 empty] | Объем=1*1,038
|  | Всего по позиции |  |  | 10: 36.8; 12: 299.55 | [24 empty] | Всего по позиции
66 | ТЕРм12-01-002-07 | Трубопровод в помещениях или на открытых площадках в пределах цехов, монтируемый из готовых узлов, на номинальное давление не более 2,5 МПа, диаметр труб наружный: 57 мм |  |  | 4: 100 м трубопровода; 5: 0.014; 6: 1; 7: 0.014 | [19 empty] | Трубопровод в помещениях или на открытых площадках в пределах цехов, монтируемый из готовых узлов, на номинальное давление не более 2,5 МПа, диаметр труб наружный: 57 мм
|  | Объем=1,4 / 100 | [36 empty] | Объем=1,4 / 100
| Приказ от 07.07.2022 № 557/пр прил.8 табл.3 п.3 | Производство ремонтно-строительных работ осуществляется на территории действующего предприятия с наличием в зоне производства работ одного или нескольких из перечисленных ниже факторов: - разветвленной сети транспортных и инженерных коммуникаций; - стесненных условий для складирования материалов; - действующего технологического оборудования ОЗП=1,15; ЭМ=1,15 к расх.; ЗПМ=1,15; ТЗ=1,15; ТЗМ=1,15 | [31 empty] | Производство ремонтно-строительных работ осуществляется на территории действующего предприятия с наличием в зоне производства работ одного или нескольких из перечисленных ниже факторов: - разветвленной сети транспортных и инженерных коммуникаций; - стесненных условий для складирования материалов; - действующего технологического оборудования ОЗП=1,15; ЭМ=1,15 к расх.; ЗПМ=1,15; ТЗ=1,15; ТЗМ=1,15
| 1 | ОТ |  |  | 8: 1235.76; 9: 1.15; 10: 19.9; 11: 31.73; 12: 631.43 | [21 empty] | ОТ
| 2 | ЭМ |  |  | 8: 3357.26; 9: 1.15; 10: 54.05; 11: 9.28; 12: 501.58 | [21 empty] | ЭМ
| 3 | в т.ч. ОТм |  |  | 8: 266.04; 9: 1.15; 10: 4.28; 11: 31.73; 12: 135.8 | [21 empty] | в т.ч. ОТм
| 4 | М |  |  | 8: 86.44; 10: 1.21; 11: 8.14; 12: 9.85 | [21 empty] | М
|  | ЗТ |  |  | 4: чел.-ч; 5: 91.2; 6: 1.15; 7: 1.4683 | [22 empty] | ЗТ
|  | ЗТм |  |  | 4: чел.-ч; 5: 14.69; 6: 1.15; 7: 0.23651 | [22 empty] | ЗТм
|  | Итого по расценке |  |  | 8: 4679.46; 10: 75.16; 12: 1142.86 | [23 empty] | Итого по расценке
|  | ФОТ |  |  | 10: 24.18; 12: 767.23 | [22 empty] | ФОТ
| Пр/812-054.0-1 | НР Технологические трубопроводы |  |  | 4: %; 5: 90; 7: 90; 10: 21.76; 12: 690.51 | [22 empty] | НР Технологические трубопроводы
| Пр/774-054.0 | СП Технологические трубопроводы |  |  | 4: %; 5: 46; 7: 46; 10: 11.12; 12: 352.93 | [22 empty] | СП Технологические трубопроводы
|  | Всего по позиции |  |  | 10: 108.04; 12: 2186.3 | [24 empty] | Всего по позиции
67 | ТЕРм12-01-002-04 | Трубопровод в помещениях или на открытых площадках в пределах цехов, монтируемый из готовых узлов, на номинальное давление не более 2,5 МПа, диаметр труб наружный: 32 мм |  |  | 4: 100 м трубопровода; 5: 0.008; 6: 1; 7: 0.008 | [19 empty] | Трубопровод в помещениях или на открытых площадках в пределах цехов, монтируемый из готовых узлов, на номинальное давление не более 2,5 МПа, диаметр труб наружный: 32 мм
|  | Объем=0,8 / 100 | [36 empty] | Объем=0,8 / 100
| Приказ от 07.07.2022 № 557/пр прил.8 табл.3 п.3 | Производство ремонтно-строительных работ осуществляется на территории действующего предприятия с наличием в зоне производства работ одного или нескольких из перечисленных ниже факторов: - разветвленной сети транспортных и инженерных коммуникаций; - стесненных условий для складирования материалов; - действующего технологического оборудования ОЗП=1,15; ЭМ=1,15 к расх.; ЗПМ=1,15; ТЗ=1,15; ТЗМ=1,15 | [31 empty] | Производство ремонтно-строительных работ осуществляется на территории действующего предприятия с наличием в зоне производства работ одного или нескольких из перечисленных ниже факторов: - разветвленной сети транспортных и инженерных коммуникаций; - стесненных условий для складирования материалов; - действующего технологического оборудования ОЗП=1,15; ЭМ=1,15 к расх.; ЗПМ=1,15; ТЗ=1,15; ТЗМ=1,15
| 1 | ОТ |  |  | 8: 1102.97; 9: 1.15; 10: 10.15; 11: 31.73; 12: 322.06 | [21 empty] | ОТ
| 2 | ЭМ |  |  | 8: 3152.48; 9: 1.15; 10: 29; 11: 9.28; 12: 269.12 | [21 empty] | ЭМ
| 3 | в т.ч. ОТм |  |  | 8: 247.47; 9: 1.15; 10: 2.28; 11: 31.73; 12: 72.34 | [21 empty] | в т.ч. ОТм
| 4 | М |  |  | 8: 52.91; 10: 0.42; 11: 8.14; 12: 3.42 | [21 empty] | М
|  | ЗТ |  |  | 4: чел.-ч; 5: 81.4; 6: 1.15; 7: 0.74888 | [22 empty] | ЗТ
|  | ЗТм |  |  | 4: чел.-ч; 5: 13.71; 6: 1.15; 7: 0.12613 | [22 empty] | ЗТм
|  | Итого по расценке |  |  | 8: 4308.36; 10: 39.57; 12: 594.6 | [23 empty] | Итого по расценке
|  | ФОТ |  |  | 10: 12.43; 12: 394.4 | [22 empty] | ФОТ
| Пр/812-054.0-1 | НР Технологические трубопроводы |  |  | 4: %; 5: 90; 7: 90; 10: 11.19; 12: 354.96 | [22 empty] | НР Технологические трубопроводы
| Пр/774-054.0 | СП Технологические трубопроводы |  |  | 4: %; 5: 46; 7: 46; 10: 5.72; 12: 181.42 | [22 empty] | СП Технологические трубопроводы
|  | Всего по позиции |  |  | 10: 56.48; 12: 1130.98 | [24 empty] | Всего по позиции
68 | ТЕРм12-01-002-02 | Трубопровод в помещениях или на открытых площадках в пределах цехов, монтируемый из готовых узлов, на номинальное давление не более 2,5 МПа, диаметр труб наружный: 18 мм |  |  | 4: 100 м трубопровода; 5: 0.065; 6: 1; 7: 0.065 | [19 empty] | Трубопровод в помещениях или на открытых площадках в пределах цехов, монтируемый из готовых узлов, на номинальное давление не более 2,5 МПа, диаметр труб наружный: 18 мм
|  | Объем=6,5 / 100 | [36 empty] | Объем=6,5 / 100
| Приказ от 07.07.2022 № 557/пр прил.8 табл.3 п.3 | Производство ремонтно-строительных работ осуществляется на территории действующего предприятия с наличием в зоне производства работ одного или нескольких из перечисленных ниже факторов: - разветвленной сети транспортных и инженерных коммуникаций; - стесненных условий для складирования материалов; - действующего технологического оборудования ОЗП=1,15; ЭМ=1,15 к расх.; ЗПМ=1,15; ТЗ=1,15; ТЗМ=1,15 | [31 empty] | Производство ремонтно-строительных работ осуществляется на территории действующего предприятия с наличием в зоне производства работ одного или нескольких из перечисленных ниже факторов: - разветвленной сети транспортных и инженерных коммуникаций; - стесненных условий для складирования материалов; - действующего технологического оборудования ОЗП=1,15; ЭМ=1,15 к расх.; ЗПМ=1,15; ТЗ=1,15; ТЗМ=1,15
| 1 | ОТ |  |  | 8: 1027.09; 9: 1.15; 10: 76.77; 11: 31.73; 12: 2435.91 | [21 empty] | ОТ
| 2 | ЭМ |  |  | 8: 3103.51; 9: 1.15; 10: 231.99; 11: 9.28; 12: 2152.87 | [21 empty] | ЭМ
| 3 | в т.ч. ОТм |  |  | 8: 245.34; 9: 1.15; 10: 18.34; 11: 31.73; 12: 581.93 | [21 empty] | в т.ч. ОТм
| 4 | М |  |  | 8: 40.42; 10: 2.63; 11: 8.14; 12: 21.41 | [21 empty] | М
|  | ЗТ |  |  | 4: чел.-ч; 5: 75.8; 6: 1.15; 7: 5.6661 | [22 empty] | ЗТ
|  | ЗТм |  |  | 4: чел.-ч; 5: 13.6; 6: 1.15; 7: 1.0166 | [22 empty] | ЗТм
|  | Итого по расценке |  |  | 8: 4171.02; 10: 311.39; 12: 4610.19 | [23 empty] | Итого по расценке
|  | ФОТ |  |  | 10: 95.11; 12: 3017.84 | [22 empty] | ФОТ
| Пр/812-054.0-1 | НР Технологические трубопроводы |  |  | 4: %; 5: 90; 7: 90; 10: 85.6; 12: 2716.06 | [22 empty] | НР Технологические трубопроводы
| Пр/774-054.0 | СП Технологические трубопроводы |  |  | 4: %; 5: 46; 7: 46; 10: 43.75; 12: 1388.21 | [22 empty] | СП Технологические трубопроводы
|  | Всего по позиции |  |  | 10: 440.74; 12: 8714.46 | [24 empty] | Всего по позиции
70 | ТЕРм12-01-002-01 | Трубопровод в помещениях или на открытых площадках в пределах цехов, монтируемый из готовых узлов, на номинальное давление не более 2,5 МПа, диаметр труб наружный: 14 мм |  |  | 4: 100 м трубопровода; 5: 0.043; 6: 1; 7: 0.043 | [19 empty] | Трубопровод в помещениях или на открытых площадках в пределах цехов, монтируемый из готовых узлов, на номинальное давление не более 2,5 МПа, диаметр труб наружный: 14 мм
|  | Объем=4,3 / 100 | [36 empty] | Объем=4,3 / 100
| Приказ от 07.07.2022 № 557/пр прил.8 табл.3 п.3 | Производство ремонтно-строительных работ осуществляется на территории действующего предприятия с наличием в зоне производства работ одного или нескольких из перечисленных ниже факторов: - разветвленной сети транспортных и инженерных коммуникаций; - стесненных условий для складирования материалов; - действующего технологического оборудования ОЗП=1,15; ЭМ=1,15 к расх.; ЗПМ=1,15; ТЗ=1,15; ТЗМ=1,15 | [31 empty] | Производство ремонтно-строительных работ осуществляется на территории действующего предприятия с наличием в зоне производства работ одного или нескольких из перечисленных ниже факторов: - разветвленной сети транспортных и инженерных коммуникаций; - стесненных условий для складирования материалов; - действующего технологического оборудования ОЗП=1,15; ЭМ=1,15 к расх.; ЗПМ=1,15; ТЗ=1,15; ТЗМ=1,15
| 1 | ОТ |  |  | 8: 1027.09; 9: 1.15; 10: 50.79; 11: 31.73; 12: 1611.57 | [21 empty] | ОТ
| 2 | ЭМ |  |  | 8: 3082.98; 9: 1.15; 10: 152.45; 11: 9.28; 12: 1414.74 | [21 empty] | ЭМ
| 3 | в т.ч. ОТм |  |  | 8: 243.22; 9: 1.15; 10: 12.03; 11: 31.73; 12: 381.71 | [21 empty] | в т.ч. ОТм
| 4 | М |  |  | 8: 35.94; 10: 1.55; 11: 8.14; 12: 12.62 | [21 empty] | М
|  | ЗТ |  |  | 4: чел.-ч; 5: 75.8; 6: 1.15; 7: 3.7483 | [22 empty] | ЗТ
|  | ЗТм |  |  | 4: чел.-ч; 5: 13.49; 6: 1.15; 7: 0.66708 | [22 empty] | ЗТм
|  | Итого по расценке |  |  | 8: 4146.01; 10: 204.79; 12: 3038.93 | [23 empty] | Итого по расценке
|  | ФОТ |  |  | 10: 62.82; 12: 1993.28 | [22 empty] | ФОТ
| Пр/812-054.0-1 | НР Технологические трубопроводы |  |  | 4: %; 5: 90; 7: 90; 10: 56.54; 12: 1793.95 | [22 empty] | НР Технологические трубопроводы
| Пр/774-054.0 | СП Технологические трубопроводы |  |  | 4: %; 5: 46; 7: 46; 10: 28.9; 12: 916.91 | [22 empty] | СП Технологические трубопроводы
|  | Всего по позиции |  |  | 10: 290.23; 12: 5749.79 | [24 empty] | Всего по позиции
72 | ТЕРм12-18-001-07 | Изготовление узла трубопроводов из труб углеродистых и качественных сталей, монтируемого в помещениях или на открытых площадках в пределах цехов, диаметр трубопровода наружный: 57 мм |  |  | 4: 100 м; 5: 0.014; 6: 1; 7: 0.014 | [19 empty] | Изготовление узла трубопроводов из труб углеродистых и качественных сталей, монтируемого в помещениях или на открытых площадках в пределах цехов, диаметр трубопровода наружный: 57 мм
|  | Объем=1,4 / 100 | [36 empty] | Объем=1,4 / 100
| Приказ от 07.07.2022 № 557/пр прил.8 табл.3 п.3 | Производство ремонтно-строительных работ осуществляется на территории действующего предприятия с наличием в зоне производства работ одного или нескольких из перечисленных ниже факторов: - разветвленной сети транспортных и инженерных коммуникаций; - стесненных условий для складирования материалов; - действующего технологического оборудования ОЗП=1,15; ЭМ=1,15 к расх.; ЗПМ=1,15; ТЗ=1,15; ТЗМ=1,15 | [31 empty] | Производство ремонтно-строительных работ осуществляется на территории действующего предприятия с наличием в зоне производства работ одного или нескольких из перечисленных ниже факторов: - разветвленной сети транспортных и инженерных коммуникаций; - стесненных условий для складирования материалов; - действующего технологического оборудования ОЗП=1,15; ЭМ=1,15 к расх.; ЗПМ=1,15; ТЗ=1,15; ТЗМ=1,15
| 1 | ОТ |  |  | 8: 886.17; 9: 1.15; 10: 14.27; 11: 31.73; 12: 452.79 | [21 empty] | ОТ
| 2 | ЭМ |  |  | 8: 367.77; 9: 1.15; 10: 5.92; 11: 9.28; 12: 54.94 | [21 empty] | ЭМ
| 3 | в т.ч. ОТм |  |  | 8: 42.63; 9: 1.15; 10: 0.69; 11: 31.73; 12: 21.89 | [21 empty] | в т.ч. ОТм
| 4 | М |  |  | 8: 111.81; 10: 1.57; 11: 8.14; 12: 12.78 | [21 empty] | М
|  | ЗТ |  |  | 4: чел.-ч; 5: 65.4; 6: 1.15; 7: 1.0529 | [22 empty] | ЗТ
|  | ЗТм |  |  | 4: чел.-ч; 5: 2.24; 6: 1.15; 7: 0.036064 | [22 empty] | ЗТм
|  | Итого по расценке |  |  | 8: 1365.75; 10: 21.76; 12: 520.51 | [23 empty] | Итого по расценке
|  | ФОТ |  |  | 10: 14.96; 12: 474.68 | [22 empty] | ФОТ
| Пр/812-054.0-1 | НР Технологические трубопроводы |  |  | 4: %; 5: 90; 7: 90; 10: 13.46; 12: 427.21 | [22 empty] | НР Технологические трубопроводы
| Пр/774-054.0 | СП Технологические трубопроводы |  |  | 4: %; 5: 46; 7: 46; 10: 6.88; 12: 218.35 | [22 empty] | СП Технологические трубопроводы
|  | Всего по позиции |  |  | 10: 42.1; 12: 1166.07 | [24 empty] | Всего по позиции
73 | ТССЦ-103-0018 | Трубы стальные сварные неоцинкованные водогазопроводные с резьбой, обыкновенные, номинальный диаметр 50 мм, толщина стенки 3,5 мм |  |  | м | 1.4 | 1 | 1.4 | 40.83 |  | 57.16 | 8.14 | 465.28 | [19 empty] | Трубы стальные сварные неоцинкованные водогазопроводные с резьбой, обыкновенные, номинальный диаметр 50 мм, толщина стенки 3,5 мм
|  | Всего по позиции |  |  | 10: 57.16; 12: 465.28 | [24 empty] | Всего по позиции
74 | ТЕРм12-18-001-04 | Изготовление узла трубопроводов из труб углеродистых и качественных сталей, монтируемого в помещениях или на открытых площадках в пределах цехов, диаметр трубопровода наружный: 32 мм |  |  | 4: 100 м; 5: 0.008; 6: 1; 7: 0.008 | [19 empty] | Изготовление узла трубопроводов из труб углеродистых и качественных сталей, монтируемого в помещениях или на открытых площадках в пределах цехов, диаметр трубопровода наружный: 32 мм
|  | Объем=0,8 / 100 | [36 empty] | Объем=0,8 / 100
| Приказ от 07.07.2022 № 557/пр прил.8 табл.3 п.3 | Производство ремонтно-строительных работ осуществляется на территории действующего предприятия с наличием в зоне производства работ одного или нескольких из перечисленных ниже факторов: - разветвленной сети транспортных и инженерных коммуникаций; - стесненных условий для складирования материалов; - действующего технологического оборудования ОЗП=1,15; ЭМ=1,15 к расх.; ЗПМ=1,15; ТЗ=1,15; ТЗМ=1,15 | [31 empty] | Производство ремонтно-строительных работ осуществляется на территории действующего предприятия с наличием в зоне производства работ одного или нескольких из перечисленных ниже факторов: - разветвленной сети транспортных и инженерных коммуникаций; - стесненных условий для складирования материалов; - действующего технологического оборудования ОЗП=1,15; ЭМ=1,15 к расх.; ЗПМ=1,15; ТЗ=1,15; ТЗМ=1,15
| 1 | ОТ |  |  | 8: 716.8; 9: 1.15; 10: 6.59; 11: 31.73; 12: 209.1 | [21 empty] | ОТ
| 2 | ЭМ |  |  | 8: 344.91; 9: 1.15; 10: 3.17; 11: 9.28; 12: 29.42 | [21 empty] | ЭМ
| 3 | в т.ч. ОТм |  |  | 8: 42.06; 9: 1.15; 10: 0.39; 11: 31.73; 12: 12.37 | [21 empty] | в т.ч. ОТм
| 4 | М |  |  | 8: 114.27; 10: 0.91; 11: 8.14; 12: 7.41 | [21 empty] | М
|  | ЗТ |  |  | 4: чел.-ч; 5: 52.9; 6: 1.15; 7: 0.48668 | [22 empty] | ЗТ
|  | ЗТм |  |  | 4: чел.-ч; 5: 2.21; 6: 1.15; 7: 0.020332 | [22 empty] | ЗТм
|  | Итого по расценке |  |  | 8: 1175.98; 10: 10.67; 12: 245.93 | [23 empty] | Итого по расценке
|  | ФОТ |  |  | 10: 6.98; 12: 221.47 | [22 empty] | ФОТ
| Пр/812-054.0-1 | НР Технологические трубопроводы |  |  | 4: %; 5: 90; 7: 90; 10: 6.28; 12: 199.32 | [22 empty] | НР Технологические трубопроводы
| Пр/774-054.0 | СП Технологические трубопроводы |  |  | 4: %; 5: 46; 7: 46; 10: 3.21; 12: 101.88 | [22 empty] | СП Технологические трубопроводы
|  | Всего по позиции |  |  | 10: 20.16; 12: 547.13 | [24 empty] | Всего по позиции
75 | ТССЦ-103-0016 | Трубы стальные сварные неоцинкованные водогазопроводные с резьбой, обыкновенные, номинальный диаметр 32 мм, толщина стенки 3,2 мм |  |  | м | 0.8 | 1 | 0.8 | 28.8 |  | 23.04 | 8.14 | 187.55 | [19 empty] | Трубы стальные сварные неоцинкованные водогазопроводные с резьбой, обыкновенные, номинальный диаметр 32 мм, толщина стенки 3,2 мм
|  | Всего по позиции |  |  | 10: 23.04; 12: 187.55 | [24 empty] | Всего по позиции
76 | ТЕРм12-18-001-03 | Изготовление узла трубопроводов из труб углеродистых и качественных сталей, монтируемого в помещениях или на открытых площадках в пределах цехов, диаметр трубопровода наружный: 25 мм |  |  | 4: 100 м; 5: 0.065; 6: 1; 7: 0.065 | [19 empty] | Изготовление узла трубопроводов из труб углеродистых и качественных сталей, монтируемого в помещениях или на открытых площадках в пределах цехов, диаметр трубопровода наружный: 25 мм
|  | Объем=6,5 / 100 | [36 empty] | Объем=6,5 / 100
| Приказ от 07.07.2022 № 557/пр прил.8 табл.3 п.3 | Производство ремонтно-строительных работ осуществляется на территории действующего предприятия с наличием в зоне производства работ одного или нескольких из перечисленных ниже факторов: - разветвленной сети транспортных и инженерных коммуникаций; - стесненных условий для складирования материалов; - действующего технологического оборудования ОЗП=1,15; ЭМ=1,15 к расх.; ЗПМ=1,15; ТЗ=1,15; ТЗМ=1,15 | [31 empty] | Производство ремонтно-строительных работ осуществляется на территории действующего предприятия с наличием в зоне производства работ одного или нескольких из перечисленных ниже факторов: - разветвленной сети транспортных и инженерных коммуникаций; - стесненных условий для складирования материалов; - действующего технологического оборудования ОЗП=1,15; ЭМ=1,15 к расх.; ЗПМ=1,15; ТЗ=1,15; ТЗМ=1,15
| 1 | ОТ |  |  | 8: 701.89; 9: 1.15; 10: 52.47; 11: 31.73; 12: 1664.87 | [21 empty] | ОТ
| 2 | ЭМ |  |  | 8: 330.62; 9: 1.15; 10: 24.71; 11: 9.28; 12: 229.31 | [21 empty] | ЭМ
| 3 | в т.ч. ОТм |  |  | 8: 41.68; 9: 1.15; 10: 3.12; 11: 31.73; 12: 99 | [21 empty] | в т.ч. ОТм
| 4 | М |  |  | 8: 91.8; 10: 5.97; 11: 8.14; 12: 48.6 | [21 empty] | М
|  | ЗТ |  |  | 4: чел.-ч; 5: 51.8; 6: 1.15; 7: 3.8721 | [22 empty] | ЗТ
|  | ЗТм |  |  | 4: чел.-ч; 5: 2.19; 6: 1.15; 7: 0.1637 | [22 empty] | ЗТм
|  | Итого по расценке |  |  | 8: 1124.31; 10: 83.15; 12: 1942.78 | [23 empty] | Итого по расценке
|  | ФОТ |  |  | 10: 55.59; 12: 1763.87 | [22 empty] | ФОТ
| Пр/812-054.0-1 | НР Технологические трубопроводы |  |  | 4: %; 5: 90; 7: 90; 10: 50.03; 12: 1587.48 | [22 empty] | НР Технологические трубопроводы
| Пр/774-054.0 | СП Технологические трубопроводы |  |  | 4: %; 5: 46; 7: 46; 10: 25.57; 12: 811.38 | [22 empty] | СП Технологические трубопроводы
|  | Всего по позиции |  |  | 10: 158.75; 12: 4341.64 | [24 empty] | Всего по позиции
77 | ТССЦ-103-0014 | Трубы стальные сварные водогазопроводные с резьбой черные обыкновенные (неоцинкованные), диаметр условного прохода: 20 мм, толщина стенки 2,8 мм |  |  | м | 6.5 | 1 | 6.5 | 15.71 |  | 102.12 | 8.14 | 831.26 | [19 empty] | Трубы стальные сварные водогазопроводные с резьбой черные обыкновенные (неоцинкованные), диаметр условного прохода: 20 мм, толщина стенки 2,8 мм
|  | Всего по позиции |  |  | 10: 102.12; 12: 831.26 | [24 empty] | Всего по позиции
78 | ТЕРм12-18-001-01 | Изготовление узла трубопроводов из труб углеродистых и качественных сталей, монтируемого в помещениях или на открытых площадках в пределах цехов, диаметр трубопровода наружный: 14 мм |  |  | 4: 100 м; 5: 0.043; 6: 1; 7: 0.043 | [19 empty] | Изготовление узла трубопроводов из труб углеродистых и качественных сталей, монтируемого в помещениях или на открытых площадках в пределах цехов, диаметр трубопровода наружный: 14 мм
|  | Объем=4,3 / 100 | [36 empty] | Объем=4,3 / 100
| Приказ от 07.07.2022 № 557/пр прил.8 табл.3 п.3 | Производство ремонтно-строительных работ осуществляется на территории действующего предприятия с наличием в зоне производства работ одного или нескольких из перечисленных ниже факторов: - разветвленной сети транспортных и инженерных коммуникаций; - стесненных условий для складирования материалов; - действующего технологического оборудования ОЗП=1,15; ЭМ=1,15 к расх.; ЗПМ=1,15; ТЗ=1,15; ТЗМ=1,15 | [31 empty] | Производство ремонтно-строительных работ осуществляется на территории действующего предприятия с наличием в зоне производства работ одного или нескольких из перечисленных ниже факторов: - разветвленной сети транспортных и инженерных коммуникаций; - стесненных условий для складирования материалов; - действующего технологического оборудования ОЗП=1,15; ЭМ=1,15 к расх.; ЗПМ=1,15; ТЗ=1,15; ТЗМ=1,15
| 1 | ОТ |  |  | 8: 653.11; 9: 1.15; 10: 32.3; 11: 31.73; 12: 1024.88 | [21 empty] | ОТ
| 2 | ЭМ |  |  | 8: 303.4; 9: 1.15; 10: 15; 11: 9.28; 12: 139.2 | [21 empty] | ЭМ
| 3 | в т.ч. ОТм |  |  | 8: 41.68; 9: 1.15; 10: 2.06; 11: 31.73; 12: 65.36 | [21 empty] | в т.ч. ОТм
| 4 | М |  |  | 8: 57.93; 10: 2.49; 11: 8.14; 12: 20.27 | [21 empty] | М
|  | ЗТ |  |  | 4: чел.-ч; 5: 48.2; 6: 1.15; 7: 2.3835 | [22 empty] | ЗТ
|  | ЗТм |  |  | 4: чел.-ч; 5: 2.19; 6: 1.15; 7: 0.1083 | [22 empty] | ЗТм
|  | Итого по расценке |  |  | 8: 1014.44; 10: 49.79; 12: 1184.35 | [23 empty] | Итого по расценке
|  | ФОТ |  |  | 10: 34.36; 12: 1090.24 | [22 empty] | ФОТ
| Пр/812-054.0-1 | НР Технологические трубопроводы |  |  | 4: %; 5: 90; 7: 90; 10: 30.92; 12: 981.22 | [22 empty] | НР Технологические трубопроводы
| Пр/774-054.0 | СП Технологические трубопроводы |  |  | 4: %; 5: 46; 7: 46; 10: 15.81; 12: 501.51 | [22 empty] | СП Технологические трубопроводы
|  | Всего по позиции |  |  | 10: 96.52; 12: 2667.08 | [24 empty] | Всего по позиции
79 | ТССЦ-103-0013 | Трубы стальные сварные неоцинкованные водогазопроводные с резьбой, обыкновенные, номинальный диаметр 15 мм, толщина стенки 2,8 мм |  |  | м | 4.3 | 1 | 4.3 | 12.61 |  | 54.22 | 8.14 | 441.35 | [19 empty] | Трубы стальные сварные неоцинкованные водогазопроводные с резьбой, обыкновенные, номинальный диаметр 15 мм, толщина стенки 2,8 мм
|  | Всего по позиции |  |  | 10: 54.22; 12: 441.35 | [24 empty] | Всего по позиции
80 | ТЦ | Отвод 90° 1-60,3х4 ВСт3сп |  |  | шт | 6 | 1 | 6 | 429 |  | 316.22 | 8.14 | 2574 | [19 empty] | Отвод 90° 1-60,3х4 ВСт3сп
|  | Цена=514,8/1,2 | [38 empty] | Цена=514,8/1,2
|  | Всего по позиции |  |  | 10: 316.22; 12: 2574 | [24 empty] | Всего по позиции
81 | ТЦ | Отвод 90° 1-42,4х3,6 ВСт3сп |  |  | шт | 3 | 1 | 3 | 284.92 |  | 105.01 | 8.14 | 854.76 | [19 empty] | Отвод 90° 1-42,4х3,6 ВСт3сп
|  | Цена=341,9/1,2 | [38 empty] | Цена=341,9/1,2
|  | Всего по позиции |  |  | 10: 105.01; 12: 854.76 | [24 empty] | Всего по позиции
82 | ТЦ | Отвод 90° 1-26,9х3,2 ВСт3сп |  |  | шт | 6 | 1 | 6 | 161.42 |  | 118.98 | 8.14 | 968.52 | [19 empty] | Отвод 90° 1-26,9х3,2 ВСт3сп
|  | Цена=193,7/1,2 | [38 empty] | Цена=193,7/1,2
|  | Всего по позиции |  |  | 10: 118.98; 12: 968.52 | [24 empty] | Всего по позиции
83 | ТЦ | Отвод 45° 57х3,5 ВСт3сп |  |  | шт | 2 | 1 | 2 | 199.67 |  | 49.06 | 8.14 | 399.34 | [19 empty] | Отвод 45° 57х3,5 ВСт3сп
|  | Цена=239,6/1,2 | [38 empty] | Цена=239,6/1,2
|  | Всего по позиции |  |  | 10: 49.06; 12: 399.34 | [24 empty] | Всего по позиции
Материалы для монтажа трубопроводов и арматуры | [41 empty] | Материалы для монтажа трубопроводов и арматуры
84 | ТЕР22-03-014-05 | Приварка фланцев к стальным трубопроводам диаметром: 150 мм |  |  | 4: 1 фланец; 5: 2; 6: 1; 7: 2 | [19 empty] | Приварка фланцев к стальным трубопроводам диаметром: 150 мм
| Приказ от 07.07.2022 № 557/пр прил.8 табл.3 п.3 | Производство ремонтно-строительных работ осуществляется на территории действующего предприятия с наличием в зоне производства работ одного или нескольких из перечисленных ниже факторов: - разветвленной сети транспортных и инженерных коммуникаций; - стесненных условий для складирования материалов; - действующего технологического оборудования ОЗП=1,15; ЭМ=1,15 к расх.; ЗПМ=1,15; ТЗ=1,15; ТЗМ=1,15 | [31 empty] | Производство ремонтно-строительных работ осуществляется на территории действующего предприятия с наличием в зоне производства работ одного или нескольких из перечисленных ниже факторов: - разветвленной сети транспортных и инженерных коммуникаций; - стесненных условий для складирования материалов; - действующего технологического оборудования ОЗП=1,15; ЭМ=1,15 к расх.; ЗПМ=1,15; ТЗ=1,15; ТЗМ=1,15
| 1 | ОТ |  |  | 8: 16.24; 9: 1.15; 10: 37.35; 11: 31.73; 12: 1185.12 | [21 empty] | ОТ
| 2 | ЭМ |  |  | 8: 79.91; 9: 1.15; 10: 183.79; 11: 9.28; 12: 1705.57 | [21 empty] | ЭМ
| 3 | в т.ч. ОТм |  |  | 8: 10.85; 9: 1.15; 10: 24.96; 11: 31.73; 12: 791.98 | [21 empty] | в т.ч. ОТм
| 4 | М |  |  | 8: 139.1; 10: 278.2; 11: 8.14; 12: 2264.55 | [21 empty] | М
|  | ЗТ |  |  | 4: чел.-ч; 5: 1.04; 6: 1.15; 7: 2.392 | [22 empty] | ЗТ
|  | ЗТм |  |  | 4: чел.-ч; 5: 0.57; 6: 1.15; 7: 1.311 | [22 empty] | ЗТм
|  | Итого по расценке |  |  | 8: 235.25; 10: 499.34; 12: 5155.24 | [23 empty] | Итого по расценке
|  | ФОТ |  |  | 10: 62.31; 12: 1977.1 | [22 empty] | ФОТ
| Пр/812-018.0-1 | НР Наружные сети водопровода, канализации, теплоснабжения, газопровода |  |  | 4: %; 5: 117; 7: 117; 10: 72.9; 12: 2313.21 | [22 empty] | НР Наружные сети водопровода, канализации, теплоснабжения, газопровода
| Пр/774-018.0, Приказ № 774/пр от 11.12.2020 п.16 | СП Наружные сети водопровода, канализации, теплоснабжения, газопровода |  |  | % | 74 | 0.85 | 62.9 |  |  | 39.19 |  | 1243.6 | [22 empty] | СП Наружные сети водопровода, канализации, теплоснабжения, газопровода
|  | Всего по позиции |  |  | 10: 611.43; 12: 8712.05 | [24 empty] | Всего по позиции
85 | ТССЦ-507-0988 | Фланцы стальные плоские приварные из стали ВСт3сп2, ВСт3сп3, давлением: 1,0 МПа (10 кгс/см2), диаметром 150 мм |  |  | шт. | -2 | 1 | -2 | 134.48 |  | -268.96 | 8.14 | -2189.33 | [19 empty] | Фланцы стальные плоские приварные из стали ВСт3сп2, ВСт3сп3, давлением: 1,0 МПа (10 кгс/см2), диаметром 150 мм
|  | Всего по позиции |  |  | 10: -268.96; 12: -2189.33 | [24 empty] | Всего по позиции
86 | ТССЦ-507-3420 | Фланцы приварные встык, марка стали 20, номинальное давление 1,6 МПа, номинальный диаметр 150 мм |  |  | шт. | 2 | 1 | 2 | 301.03 |  | 602.06 | 8.14 | 4900.77 | [19 empty] | Фланцы приварные встык, марка стали 20, номинальное давление 1,6 МПа, номинальный диаметр 150 мм
|  | Всего по позиции |  |  | 10: 602.06; 12: 4900.77 | [24 empty] | Всего по позиции
87 | ТЕР22-03-014-03 | Приварка фланцев к стальным трубопроводам диаметром: 100 мм |  |  | 4: 1 фланец; 5: 4; 6: 1; 7: 4 | [19 empty] | Приварка фланцев к стальным трубопроводам диаметром: 100 мм
| Приказ от 07.07.2022 № 557/пр прил.8 табл.3 п.3 | Производство ремонтно-строительных работ осуществляется на территории действующего предприятия с наличием в зоне производства работ одного или нескольких из перечисленных ниже факторов: - разветвленной сети транспортных и инженерных коммуникаций; - стесненных условий для складирования материалов; - действующего технологического оборудования ОЗП=1,15; ЭМ=1,15 к расх.; ЗПМ=1,15; ТЗ=1,15; ТЗМ=1,15 | [31 empty] | Производство ремонтно-строительных работ осуществляется на территории действующего предприятия с наличием в зоне производства работ одного или нескольких из перечисленных ниже факторов: - разветвленной сети транспортных и инженерных коммуникаций; - стесненных условий для складирования материалов; - действующего технологического оборудования ОЗП=1,15; ЭМ=1,15 к расх.; ЗПМ=1,15; ТЗ=1,15; ТЗМ=1,15
| 1 | ОТ |  |  | 8: 10.93; 9: 1.15; 10: 50.28; 11: 31.73; 12: 1595.38 | [21 empty] | ОТ
| 2 | ЭМ |  |  | 8: 53.93; 9: 1.15; 10: 248.08; 11: 9.28; 12: 2302.18 | [21 empty] | ЭМ
| 3 | в т.ч. ОТм |  |  | 8: 7.42; 9: 1.15; 10: 34.13; 11: 31.73; 12: 1082.94 | [21 empty] | в т.ч. ОТм
| 4 | М |  |  | 8: 92.31; 10: 369.24; 11: 8.14; 12: 3005.61 | [21 empty] | М
|  | ЗТ |  |  | 4: чел.-ч; 5: 0.7; 6: 1.15; 7: 3.22 | [22 empty] | ЗТ
|  | ЗТм |  |  | 4: чел.-ч; 5: 0.39; 6: 1.15; 7: 1.794 | [22 empty] | ЗТм
|  | Итого по расценке |  |  | 8: 157.17; 10: 667.6; 12: 6903.17 | [23 empty] | Итого по расценке
|  | ФОТ |  |  | 10: 84.41; 12: 2678.32 | [22 empty] | ФОТ
| Пр/812-018.0-1 | НР Наружные сети водопровода, канализации, теплоснабжения, газопровода |  |  | 4: %; 5: 117; 7: 117; 10: 98.76; 12: 3133.63 | [22 empty] | НР Наружные сети водопровода, канализации, теплоснабжения, газопровода
| Пр/774-018.0, Приказ № 774/пр от 11.12.2020 п.16 | СП Наружные сети водопровода, канализации, теплоснабжения, газопровода |  |  | % | 74 | 0.85 | 62.9 |  |  | 53.09 |  | 1684.66 | [22 empty] | СП Наружные сети водопровода, канализации, теплоснабжения, газопровода
|  | Всего по позиции |  |  | 10: 819.45; 12: 11721.46 | [24 empty] | Всего по позиции
88 | ТССЦ-507-0986 | Фланцы стальные плоские приварные из стали ВСт3сп2, ВСт3сп3, давлением: 1,0 МПа (10 кгс/см2), диаметром 100 мм |  |  | шт. | -4 | 1 | -4 | 89.26 |  | -357.04 | 8.14 | -2906.31 | [19 empty] | Фланцы стальные плоские приварные из стали ВСт3сп2, ВСт3сп3, давлением: 1,0 МПа (10 кгс/см2), диаметром 100 мм
|  | Всего по позиции |  |  | 10: -357.04; 12: -2906.31 | [24 empty] | Всего по позиции
89 | ТССЦ-507-3418 | Фланцы приварные встык, марка стали 20, номинальное давление 1,6 МПа, номинальный диаметр 100 мм |  |  | шт. | 4 | 1 | 4 | 166.47 |  | 665.88 | 8.14 | 5420.26 | [19 empty] | Фланцы приварные встык, марка стали 20, номинальное давление 1,6 МПа, номинальный диаметр 100 мм
|  | Всего по позиции |  |  | 10: 665.88; 12: 5420.26 | [24 empty] | Всего по позиции
90 | ТЕР22-03-014-02 | Приварка фланцев к стальным трубопроводам диаметром: 80 мм |  |  | 4: 1 фланец; 5: 5; 6: 1; 7: 5 | [19 empty] | Приварка фланцев к стальным трубопроводам диаметром: 80 мм
| Приказ от 07.07.2022 № 557/пр прил.8 табл.3 п.3 | Производство ремонтно-строительных работ осуществляется на территории действующего предприятия с наличием в зоне производства работ одного или нескольких из перечисленных ниже факторов: - разветвленной сети транспортных и инженерных коммуникаций; - стесненных условий для складирования материалов; - действующего технологического оборудования ОЗП=1,15; ЭМ=1,15 к расх.; ЗПМ=1,15; ТЗ=1,15; ТЗМ=1,15 | [31 empty] | Производство ремонтно-строительных работ осуществляется на территории действующего предприятия с наличием в зоне производства работ одного или нескольких из перечисленных ниже факторов: - разветвленной сети транспортных и инженерных коммуникаций; - стесненных условий для складирования материалов; - действующего технологического оборудования ОЗП=1,15; ЭМ=1,15 к расх.; ЗПМ=1,15; ТЗ=1,15; ТЗМ=1,15
| 1 | ОТ |  |  | 8: 8.28; 9: 1.15; 10: 47.61; 11: 31.73; 12: 1510.67 | [21 empty] | ОТ
| 2 | ЭМ |  |  | 8: 48.39; 9: 1.15; 10: 278.24; 11: 9.28; 12: 2582.07 | [21 empty] | ЭМ
| 3 | в т.ч. ОТм |  |  | 8: 6.66; 9: 1.15; 10: 38.3; 11: 31.73; 12: 1215.26 | [21 empty] | в т.ч. ОТм
| 4 | М |  |  | 8: 61.81; 10: 309.05; 11: 8.14; 12: 2515.67 | [21 empty] | М
|  | ЗТ |  |  | 4: чел.-ч; 5: 0.53; 6: 1.15; 7: 3.0475 | [22 empty] | ЗТ
|  | ЗТм |  |  | 4: чел.-ч; 5: 0.35; 6: 1.15; 7: 2.0125 | [22 empty] | ЗТм
|  | Итого по расценке |  |  | 8: 118.48; 10: 634.9; 12: 6608.41 | [23 empty] | Итого по расценке
|  | ФОТ |  |  | 10: 85.91; 12: 2725.93 | [22 empty] | ФОТ
| Пр/812-018.0-1 | НР Наружные сети водопровода, канализации, теплоснабжения, газопровода |  |  | 4: %; 5: 117; 7: 117; 10: 100.51; 12: 3189.34 | [22 empty] | НР Наружные сети водопровода, канализации, теплоснабжения, газопровода
| Пр/774-018.0, Приказ № 774/пр от 11.12.2020 п.16 | СП Наружные сети водопровода, канализации, теплоснабжения, газопровода |  |  | % | 74 | 0.85 | 62.9 |  |  | 54.04 |  | 1714.61 | [22 empty] | СП Наружные сети водопровода, канализации, теплоснабжения, газопровода
|  | Всего по позиции |  |  | 10: 789.45; 12: 11512.36 | [24 empty] | Всего по позиции
91 | ТССЦ-507-0985 | Фланцы стальные плоские приварные из стали ВСт3сп2, ВСт3сп3, давлением: 1,0 МПа (10 кгс/см2), диаметром 80 мм |  |  | шт. | -5 | 1 | -5 | 59.5 |  | -297.5 | 8.14 | -2421.65 | [19 empty] | Фланцы стальные плоские приварные из стали ВСт3сп2, ВСт3сп3, давлением: 1,0 МПа (10 кгс/см2), диаметром 80 мм
|  | Всего по позиции |  |  | 10: -297.5; 12: -2421.65 | [24 empty] | Всего по позиции
92 | ТССЦ-507-3417 | Фланцы приварные встык, марка стали 20, номинальное давление 1,6 МПа, номинальный диаметр 80 мм |  |  | шт. | 5 | 1 | 5 | 129.17 |  | 645.85 | 8.14 | 5257.22 | [19 empty] | Фланцы приварные встык, марка стали 20, номинальное давление 1,6 МПа, номинальный диаметр 80 мм
|  | Всего по позиции |  |  | 10: 645.85; 12: 5257.22 | [24 empty] | Всего по позиции
93 | ТЕР22-03-014-01 применительно | Приварка фланцев к стальным трубопроводам диаметром: 65 мм |  |  | 4: 1 фланец; 5: 1; 6: 1; 7: 1 | [19 empty] | Приварка фланцев к стальным трубопроводам диаметром: 65 мм
| Приказ от 07.07.2022 № 557/пр прил.8 табл.3 п.3 | Производство ремонтно-строительных работ осуществляется на территории действующего предприятия с наличием в зоне производства работ одного или нескольких из перечисленных ниже факторов: - разветвленной сети транспортных и инженерных коммуникаций; - стесненных условий для складирования материалов; - действующего технологического оборудования ОЗП=1,15; ЭМ=1,15 к расх.; ЗПМ=1,15; ТЗ=1,15; ТЗМ=1,15 | [31 empty] | Производство ремонтно-строительных работ осуществляется на территории действующего предприятия с наличием в зоне производства работ одного или нескольких из перечисленных ниже факторов: - разветвленной сети транспортных и инженерных коммуникаций; - стесненных условий для складирования материалов; - действующего технологического оборудования ОЗП=1,15; ЭМ=1,15 к расх.; ЗПМ=1,15; ТЗ=1,15; ТЗМ=1,15
| 1 | ОТ |  |  | 8: 5.78; 9: 1.15; 10: 6.65; 11: 31.73; 12: 211 | [21 empty] | ОТ
| 2 | ЭМ |  |  | 8: 34.57; 9: 1.15; 10: 39.76; 11: 9.28; 12: 368.97 | [21 empty] | ЭМ
| 3 | в т.ч. ОТм |  |  | 8: 4.76; 9: 1.15; 10: 5.47; 11: 31.73; 12: 173.56 | [21 empty] | в т.ч. ОТм
| 4 | М |  |  | 8: 45.08; 10: 45.08; 11: 8.14; 12: 366.95 | [21 empty] | М
|  | ЗТ |  |  | 4: чел.-ч; 5: 0.37; 6: 1.15; 7: 0.4255 | [22 empty] | ЗТ
|  | ЗТм |  |  | 4: чел.-ч; 5: 0.25; 6: 1.15; 7: 0.2875 | [22 empty] | ЗТм
|  | Итого по расценке |  |  | 8: 85.43; 10: 91.49; 12: 946.92 | [23 empty] | Итого по расценке
|  | ФОТ |  |  | 10: 12.12; 12: 384.56 | [22 empty] | ФОТ
| Пр/812-018.0-1 | НР Наружные сети водопровода, канализации, теплоснабжения, газопровода |  |  | 4: %; 5: 117; 7: 117; 10: 14.18; 12: 449.94 | [22 empty] | НР Наружные сети водопровода, канализации, теплоснабжения, газопровода
| Пр/774-018.0, Приказ № 774/пр от 11.12.2020 п.16 | СП Наружные сети водопровода, канализации, теплоснабжения, газопровода |  |  | % | 74 | 0.85 | 62.9 |  |  | 7.62 |  | 241.89 | [22 empty] | СП Наружные сети водопровода, канализации, теплоснабжения, газопровода
|  | Всего по позиции |  |  | 10: 113.29; 12: 1638.75 | [24 empty] | Всего по позиции
94 | ТССЦ-507-0983 | Фланцы стальные плоские приварные из стали ВСт3сп2, ВСт3сп3, давлением: 1,0 МПа (10 кгс/см2), диаметром 50 мм |  |  | шт. | -1 | 1 | -1 | 44.03 |  | -44.03 | 8.14 | -358.4 | [19 empty] | Фланцы стальные плоские приварные из стали ВСт3сп2, ВСт3сп3, давлением: 1,0 МПа (10 кгс/см2), диаметром 50 мм
|  | Всего по позиции |  |  | 10: -44.03; 12: -358.4 | [24 empty] | Всего по позиции
95 | ТССЦ-507-3416 | Фланцы приварные встык, марка стали 20, номинальное давление 1,6 МПа, номинальный диаметр 65 мм |  |  | шт. | 1 | 1 | 1 | 123.98 |  | 123.98 | 8.14 | 1009.2 | [19 empty] | Фланцы приварные встык, марка стали 20, номинальное давление 1,6 МПа, номинальный диаметр 65 мм
|  | Всего по позиции |  |  | 10: 123.98; 12: 1009.2 | [24 empty] | Всего по позиции
96 | ТССЦ-101-2576 | Болты с гайками и шайбами для санитарно-технических работ, диаметр 16 мм |  |  | т | 0.011054 | 1 | 0.011054 | 19992 |  | 220.99 | 8.14 | 1798.86 | [19 empty] | Болты с гайками и шайбами для санитарно-технических работ, диаметр 16 мм
|  | Объем=22*0,161/1000+140*0,037/1000+140*0,011/1000+132*0,006/1000 | [36 empty] | Объем=22*0,161/1000+140*0,037/1000+140*0,011/1000+132*0,006/1000
|  | Всего по позиции |  |  | 10: 220.99; 12: 1798.86 | [24 empty] | Всего по позиции
97 | ТССЦ-101-1449 | Шпильки черные стяжные, диаметр 20 мм, длина 200 мм |  |  | т | 0.01643 | 1 | 0.01643 | 8525 |  | 140.07 | 8.14 | 1140.17 | [19 empty] | Шпильки черные стяжные, диаметр 20 мм, длина 200 мм
|  | Объем=(10*0,413+60*0,205)/1000 | [36 empty] | Объем=(10*0,413+60*0,205)/1000
|  | Всего по позиции |  |  | 10: 140.07; 12: 1140.17 | [24 empty] | Всего по позиции
98 | ТССЦ-101-0132 | Гайки шестигранные оцинкованные, диаметр резьбы 20-22 мм |  |  | т | 1.42 | 1 | 1.42 | 24277 |  | 34473.34 | 8.14 | 280612.99 | [19 empty] | Гайки шестигранные оцинкованные, диаметр резьбы 20-22 мм
|  | Объем=20*0,071 | [36 empty] | Объем=20*0,071
|  | Всего по позиции |  |  | 10: 34473.34; 12: 280612.99 | [24 empty] | Всего по позиции
99 | ТССЦ-101-2047 | Шайбы оцинкованные, диаметр 20 мм |  |  | кг | 0.528 | 1 | 0.528 | 18.27 |  | 9.65 | 8.14 | 78.55 | [19 empty] | Шайбы оцинкованные, диаметр 20 мм
|  | Объем=20*0,016+16*0,013 | [36 empty] | Объем=20*0,016+16*0,013
|  | Всего по позиции |  |  | 10: 9.65; 12: 78.55 | [24 empty] | Всего по позиции
100 | ТЕРм12-10-001-01 | Бобышки, штуцеры на номинальное давление: до 10 МПа |  |  | 4: 100 шт.; 5: 0.71; 6: 1; 7: 0.71 | [19 empty] | Бобышки, штуцеры на номинальное давление: до 10 МПа
|  | Объем=(18+5+22+10+8+8) / 100 | [36 empty] | Объем=(18+5+22+10+8+8) / 100
| Приказ от 07.07.2022 № 557/пр прил.8 табл.3 п.3 | Производство ремонтно-строительных работ осуществляется на территории действующего предприятия с наличием в зоне производства работ одного или нескольких из перечисленных ниже факторов: - разветвленной сети транспортных и инженерных коммуникаций; - стесненных условий для складирования материалов; - действующего технологического оборудования ОЗП=1,15; ЭМ=1,15 к расх.; ЗПМ=1,15; ТЗ=1,15; ТЗМ=1,15 | [31 empty] | Производство ремонтно-строительных работ осуществляется на территории действующего предприятия с наличием в зоне производства работ одного или нескольких из перечисленных ниже факторов: - разветвленной сети транспортных и инженерных коммуникаций; - стесненных условий для складирования материалов; - действующего технологического оборудования ОЗП=1,15; ЭМ=1,15 к расх.; ЗПМ=1,15; ТЗ=1,15; ТЗМ=1,15
| 1 | ОТ |  |  | 8: 886.17; 9: 1.15; 10: 723.56; 11: 31.73; 12: 22958.56 | [21 empty] | ОТ
| 2 | ЭМ |  |  | 8: 492.2; 9: 1.15; 10: 401.88; 11: 9.28; 12: 3729.45 | [21 empty] | ЭМ
| 4 | М |  |  | 8: 2066.38; 10: 1467.13; 11: 8.14; 12: 11942.44 | [21 empty] | М
|  | ЗТ |  |  | 4: чел.-ч; 5: 65.4; 6: 1.15; 7: 53.3991 | [22 empty] | ЗТ
|  | Итого по расценке |  |  | 8: 3444.75; 10: 2592.57; 12: 38630.45 | [23 empty] | Итого по расценке
|  | ФОТ |  |  | 10: 723.56; 12: 22958.56 | [22 empty] | ФОТ
| Пр/812-054.0-1 | НР Технологические трубопроводы |  |  | 4: %; 5: 90; 7: 90; 10: 651.2; 12: 20662.7 | [22 empty] | НР Технологические трубопроводы
| Пр/774-054.0 | СП Технологические трубопроводы |  |  | 4: %; 5: 46; 7: 46; 10: 332.84; 12: 10560.94 | [22 empty] | СП Технологические трубопроводы
|  | Всего по позиции |  |  | 10: 3576.61; 12: 69854.09 | [24 empty] | Всего по позиции
101 | ТССЦ-301-3240 | Колпачок заглушка 1" |  |  | шт. | -71 | 1 | -71 | 3.57 |  | -253.47 | 8.14 | -2063.25 | [19 empty] | Колпачок заглушка 1"
|  | Всего по позиции |  |  | 10: -253.47; 12: -2063.25 | [24 empty] | Всего по позиции
102 | ТССЦ-507-2630 | Пробки П-М27х2 |  |  | шт. | -71 | 1 | -71 | 5.4 |  | -383.4 | 8.14 | -3120.88 | [19 empty] | Пробки П-М27х2
|  | Всего по позиции |  |  | 10: -383.4; 12: -3120.88 | [24 empty] | Всего по позиции
103 | ТССЦ-108-0081 | Бобышки скошенные |  |  | шт. | -71 | 1 | -71 | 9.4 |  | -667.4 | 8.14 | -5432.64 | [19 empty] | Бобышки скошенные
|  | Всего по позиции |  |  | 10: -667.4; 12: -5432.64 | [24 empty] | Всего по позиции
104 | ТЦ | Бочонок стальной Ду50 L=100 (G2) |  |  | шт | 18 | 1 | 18 | 909.17 |  | 2010.45 | 8.14 | 16365.06 | [19 empty] | Бочонок стальной Ду50 L=100 (G2)
|  | Цена=1091/1,2 | [38 empty] | Цена=1091/1,2
|  | Всего по позиции |  |  | 10: 2010.45; 12: 16365.06 | [24 empty] | Всего по позиции
106 | ТССЦ-509-0031 | Муфты соединительные |  |  | шт. | 5 | 1 | 5 | 14.88 |  | 74.4 | 8.14 | 605.62 | [19 empty] | Муфты соединительные
|  | Всего по позиции |  |  | 10: 74.4; 12: 605.62 | [24 empty] | Всего по позиции
107 | ТЦ | Резьба стальная Ду50 L=50 (G2) |  |  | шт | 22 | 1 | 22 | 63.33 |  | 171.16 | 8.14 | 1393.26 | [19 empty] | Резьба стальная Ду50 L=50 (G2)
|  | Цена=76/1,2 | [38 empty] | Цена=76/1,2
|  | Всего по позиции |  |  | 10: 171.16; 12: 1393.26 | [24 empty] | Всего по позиции
108 | ТЦ | Сгон в сборе (муфта,контргайка) Ду50 L=150 (G2) |  |  | шт | 10 | 1 | 10 | 793.33 |  | 974.61 | 8.14 | 7933.3 | [19 empty] | Сгон в сборе (муфта,контргайка) Ду50 L=150 (G2)
|  | Цена=952/1,2 | [38 empty] | Цена=952/1,2
|  | Всего по позиции |  |  | 10: 974.61; 12: 7933.3 | [24 empty] | Всего по позиции
109 | ТЦ | Сгон в сборе (муфта,контргайка) Ду65 L=170 (G2.1/2) |  |  | шт | 8 | 1 | 8 | 83.33 |  | 81.9 | 8.14 | 666.64 | [19 empty] | Сгон в сборе (муфта,контргайка) Ду65 L=170 (G2.1/2)
|  | Цена=100/1,2 | [38 empty] | Цена=100/1,2
|  | Всего по позиции |  |  | 10: 81.9; 12: 666.64 | [24 empty] | Всего по позиции
110 | ТЦ | Резьба стальная Ду65 L=70 (G2.1/ 2) |  |  | шт | 8 | 1 | 8 | 197.8 |  | 194.4 | 8.14 | 1582.4 | [19 empty] | Резьба стальная Ду65 L=70 (G2.1/ 2)
|  | Цена=237,36/1,2 | [38 empty] | Цена=237,36/1,2
|  | Всего по позиции |  |  | 10: 194.4; 12: 1582.4 | [24 empty] | Всего по позиции
111 | ТЕРр65-17-1 | Установка заглушек диаметром трубопроводов: до 100 мм |  |  | 4: 100 заглушек; 5: 0.02; 6: 1; 7: 0.02 | [19 empty] | Установка заглушек диаметром трубопроводов: до 100 мм
|  | Объем=(1+1) / 100 | [36 empty] | Объем=(1+1) / 100
| Приказ от 07.07.2022 № 557/пр прил.8 табл.3 п.3 | Производство ремонтно-строительных работ осуществляется на территории действующего предприятия с наличием в зоне производства работ одного или нескольких из перечисленных ниже факторов: - разветвленной сети транспортных и инженерных коммуникаций; - стесненных условий для складирования материалов; - действующего технологического оборудования ОЗП=1,15; ЭМ=1,15 к расх.; ЗПМ=1,15; ТЗ=1,15; ТЗМ=1,15 | [31 empty] | Производство ремонтно-строительных работ осуществляется на территории действующего предприятия с наличием в зоне производства работ одного или нескольких из перечисленных ниже факторов: - разветвленной сети транспортных и инженерных коммуникаций; - стесненных условий для складирования материалов; - действующего технологического оборудования ОЗП=1,15; ЭМ=1,15 к расх.; ЗПМ=1,15; ТЗ=1,15; ТЗМ=1,15
| 1 | ОТ |  |  | 8: 1397.76; 9: 1.15; 10: 32.15; 11: 31.73; 12: 1020.12 | [21 empty] | ОТ
| 2 | ЭМ |  |  | 8: 10.92; 9: 1.15; 10: 0.25; 11: 9.28; 12: 2.32 | [21 empty] | ЭМ
| 4 | М |  |  | 8: 2497.32; 10: 49.95; 11: 8.14; 12: 406.59 | [21 empty] | М
|  | ЗТ |  |  | 4: чел.-ч; 5: 112; 6: 1.15; 7: 2.576 | [22 empty] | ЗТ
|  | Итого по расценке |  |  | 8: 3906; 10: 82.35; 12: 1429.03 | [23 empty] | Итого по расценке
|  | ФОТ |  |  | 10: 32.15; 12: 1020.12 | [22 empty] | ФОТ
| Пр/812-099.2-1 | НР Внутренние санитарно-технические работы: смена труб, санприборов, запорной арматуры и другое (ремонтно-строительные) |  |  | 4: %; 5: 103; 7: 103; 10: 33.11; 12: 1050.72 | [22 empty] | НР Внутренние санитарно-технические работы: смена труб, санприборов, запорной арматуры и другое (ремонтно-строительные)
| Пр/774-099.2 | СП Внутренние санитарно-технические работы: смена труб, санприборов, запорной арматуры и другое (ремонтно-строительные) |  |  | 4: %; 5: 52; 7: 52; 10: 16.72; 12: 530.46 | [22 empty] | СП Внутренние санитарно-технические работы: смена труб, санприборов, запорной арматуры и другое (ремонтно-строительные)
|  | Всего по позиции |  |  | 10: 132.18; 12: 3010.21 | [24 empty] | Всего по позиции
112 | ТССЦ-101-1119 | Прокат толстолистовой горячекатаный в листах с обрезными кромками, марка стали С235, толщина 9-12 мм, ширина 1400-1500 мм |  |  | т | 0.00628 | 1 | 0.00628 | 6941.3 |  | 43.59 | 8.14 | 354.82 | [19 empty] | Прокат толстолистовой горячекатаный в листах с обрезными кромками, марка стали С235, толщина 9-12 мм, ширина 1400-1500 мм
|  | Объем=78,5/1000*0,08 | [36 empty] | Объем=78,5/1000*0,08
|  | Всего по позиции |  |  | 10: 43.59; 12: 354.82 | [24 empty] | Всего по позиции
113 | ТССЦ-101-2217 | Прокат толстолистовой горячекатаный в листах, марка стали Ст3, толщина 6-8 мм |  |  | т | 0.000942 | 1 | 0.000942 | 6190.38 |  | 5.83 | 8.14 | 47.46 | [19 empty] | Прокат толстолистовой горячекатаный в листах, марка стали Ст3, толщина 6-8 мм
|  | Объем=47,1/1000*0,02 | [36 empty] | Объем=47,1/1000*0,02
|  | Всего по позиции |  |  | 10: 5.83; 12: 47.46 | [24 empty] | Всего по позиции
|  | Итого по разделу 3 Материалы |  |  | 10: 117054.5; 12: 1543067.97 | [26 empty] | Итого по разделу 3 Материалы
Раздел 4. Опоры | [31 empty] | Раздел 4. Опоры
114 | ТССЦ-507-2637 | Опоры подвижные приварные для стальных трубопроводов Ду от 50 до 400 мм, с изоляцией типа ОПП-2, высотой опоры: 100 мм, диаметром условного прохода 50 мм |  |  | шт. | 8 | 1 | 8 | 23.94 |  | 191.52 | 8.14 | 1558.97 | [19 empty] | Опоры подвижные приварные для стальных трубопроводов Ду от 50 до 400 мм, с изоляцией типа ОПП-2, высотой опоры: 100 мм, диаметром условного прохода 50 мм
|  | Всего по позиции |  |  | 10: 191.52; 12: 1558.97 | [24 empty] | Всего по позиции
115 | ТССЦ-507-2640 | Опоры подвижные приварные для стальных трубопроводов Ду от 50 до 400 мм, с изоляцией типа ОПП-2, высотой опоры: 100 мм, диаметром условного прохода 100 мм |  |  | шт. | 5 | 1 | 5 | 31.14 |  | 155.7 | 8.14 | 1267.4 | [19 empty] | Опоры подвижные приварные для стальных трубопроводов Ду от 50 до 400 мм, с изоляцией типа ОПП-2, высотой опоры: 100 мм, диаметром условного прохода 100 мм
|  | Всего по позиции |  |  | 10: 155.7; 12: 1267.4 | [24 empty] | Всего по позиции
116 | ТССЦ-507-2642 | Опоры подвижные приварные для стальных трубопроводов Ду от 50 до 400 мм, с изоляцией типа ОПП-2, высотой опоры: 100 мм, диаметром условного прохода 150 мм |  |  | шт. | 2 | 1 | 2 | 34.45 |  | 68.9 | 8.14 | 560.85 | [19 empty] | Опоры подвижные приварные для стальных трубопроводов Ду от 50 до 400 мм, с изоляцией типа ОПП-2, высотой опоры: 100 мм, диаметром условного прохода 150 мм
|  | Всего по позиции |  |  | 10: 68.9; 12: 560.85 | [24 empty] | Всего по позиции
117 | ТССЦ-507-2740 | Опоры подвижные хомутовые для стальных трубопроводов Ду от 50 до 400 мм, с изоляцией типа ОПХ-2, высотой опоры: 100 мм, диаметром условного прохода 150 мм |  |  | шт. | 10 | 1 | 10 | 128.67 |  | 1286.7 | 8.14 | 10473.74 | [19 empty] | Опоры подвижные хомутовые для стальных трубопроводов Ду от 50 до 400 мм, с изоляцией типа ОПХ-2, высотой опоры: 100 мм, диаметром условного прохода 150 мм
|  | Всего по позиции |  |  | 10: 1286.7; 12: 10473.74 | [24 empty] | Всего по позиции
118 | ТССЦ-507-2738 | Опоры подвижные хомутовые для стальных трубопроводов Ду от 50 до 400 мм, с изоляцией типа ОПХ-2, высотой опоры: 100 мм, диаметром условного прохода 100 мм |  |  | шт. | 6 | 1 | 6 | 98.99 |  | 593.94 | 8.14 | 4834.67 | [19 empty] | Опоры подвижные хомутовые для стальных трубопроводов Ду от 50 до 400 мм, с изоляцией типа ОПХ-2, высотой опоры: 100 мм, диаметром условного прохода 100 мм
|  | Всего по позиции |  |  | 10: 593.94; 12: 4834.67 | [24 empty] | Всего по позиции
119 | ТССЦ-507-2737 | Опоры подвижные хомутовые для стальных трубопроводов Ду от 50 до 400 мм, с изоляцией типа ОПХ-2, высотой опоры: 100 мм, диаметром условного прохода 80 мм |  |  | шт. | 1 | 1 | 1 | 44.66 |  | 44.66 | 8.14 | 363.53 | [19 empty] | Опоры подвижные хомутовые для стальных трубопроводов Ду от 50 до 400 мм, с изоляцией типа ОПХ-2, высотой опоры: 100 мм, диаметром условного прохода 80 мм
|  | Всего по позиции |  |  | 10: 44.66; 12: 363.53 | [24 empty] | Всего по позиции
120 | ТССЦ-507-2736 | Опоры подвижные хомутовые для стальных трубопроводов Ду от 50 до 400 мм, с изоляцией типа ОПХ-2, высотой опоры: 100 мм, диаметром условного прохода 70 мм |  |  | шт. | 9 | 1 | 9 | 45.44 |  | 408.96 | 8.14 | 3328.93 | [19 empty] | Опоры подвижные хомутовые для стальных трубопроводов Ду от 50 до 400 мм, с изоляцией типа ОПХ-2, высотой опоры: 100 мм, диаметром условного прохода 70 мм
|  | Всего по позиции |  |  | 10: 408.96; 12: 3328.93 | [24 empty] | Всего по позиции
121 | ТССЦ-507-2735 | Опоры подвижные хомутовые для стальных трубопроводов Ду от 50 до 400 мм, с изоляцией типа ОПХ-2, высотой опоры: 100 мм, диаметром условного прохода 50 мм |  |  | шт. | 12 | 1 | 12 | 45.04 |  | 540.48 | 8.14 | 4399.51 | [19 empty] | Опоры подвижные хомутовые для стальных трубопроводов Ду от 50 до 400 мм, с изоляцией типа ОПХ-2, высотой опоры: 100 мм, диаметром условного прохода 50 мм
|  | Всего по позиции |  |  | 10: 540.48; 12: 4399.51 | [24 empty] | Всего по позиции
122 | ТССЦ-101-6775 | Уголок горячекатаный, марка стали Ст1кп-Ст4кп, Ст1пс-Ст6пс, Ст1Гпс-Ст5Гпс, ширина полок 35-70 мм |  |  | т | 0.00915 | 1 | 0.00915 | 6847.93 |  | 62.66 | 8.14 | 510.05 | [19 empty] | Уголок горячекатаный, марка стали Ст1кп-Ст4кп, Ст1пс-Ст6пс, Ст1Гпс-Ст5Гпс, ширина полок 35-70 мм
|  | Объем=3*3,05/1000 | [36 empty] | Объем=3*3,05/1000
|  | Всего по позиции |  |  | 10: 62.66; 12: 510.05 | [24 empty] | Всего по позиции
123 | ТССЦ-101-1800 | Уголок горячекатаный, марка стали 18пс, ширина полок 60-100 мм |  |  | т | 0.01378 | 1 | 0.01378 | 4179.09 |  | 57.59 | 8.14 | 468.78 | [19 empty] | Уголок горячекатаный, марка стали 18пс, ширина полок 60-100 мм
|  | Объем=2*6,89/1000 | [36 empty] | Объем=2*6,89/1000
|  | Всего по позиции |  |  | 10: 57.59; 12: 468.78 | [24 empty] | Всего по позиции
124 | ТССЦ-101-3687 | Швеллеры: № 14 сталь марки Ст3пс |  |  | т | 0.00615 | 1 | 0.00615 | 5520 |  | 33.95 | 8.14 | 276.35 | [19 empty] | Швеллеры: № 14 сталь марки Ст3пс
|  | Объем=0,5*12,3/1000 | [36 empty] | Объем=0,5*12,3/1000
|  | Всего по позиции |  |  | 10: 33.95; 12: 276.35 | [24 empty] | Всего по позиции
125 | ТССЦ-101-3694 | Швеллеры № 16-18, марка стали Ст3сп |  |  | т | 0.0071 | 1 | 0.0071 | 5980.01 |  | 42.46 | 8.14 | 345.62 | [19 empty] | Швеллеры № 16-18, марка стали Ст3сп
|  | Объем=0,5*14,2/1000 | [36 empty] | Объем=0,5*14,2/1000
|  | Всего по позиции |  |  | 10: 42.46; 12: 345.62 | [24 empty] | Всего по позиции
126 | ТССЦ-101-2217 | Прокат толстолистовой горячекатаный в листах, марка стали Ст3, толщина 6-8 мм |  |  | т | 0.007222 | 1 | 0.007222 | 6190.38 |  | 44.71 | 8.14 | 363.94 | [19 empty] | Прокат толстолистовой горячекатаный в листах, марка стали Ст3, толщина 6-8 мм
|  | Объем=0,1*62,8/1000+0,04*23,55/1000 | [36 empty] | Объем=0,1*62,8/1000+0,04*23,55/1000
|  | Всего по позиции |  |  | 10: 44.71; 12: 363.94 | [24 empty] | Всего по позиции
127 | ТССЦ-103-1512 | Трубы стальные квадратные (ГОСТ 8639-82) размером: 60х60 мм, толщина стенки 4 мм |  |  | м | 2.5 | 1 | 2.5 | 57.06 |  | 142.65 | 8.14 | 1161.17 | [19 empty] | Трубы стальные квадратные (ГОСТ 8639-82) размером: 60х60 мм, толщина стенки 4 мм
|  | Всего по позиции |  |  | 10: 142.65; 12: 1161.17 | [24 empty] | Всего по позиции
128 | ТССЦ-101-4475 | Болты анкерные с гайкой, диаметр 16 мм, длина 150 мм |  |  | шт. | 10 | 1 | 10 | 6.75 |  | 67.5 | 8.14 | 549.45 | [19 empty] | Болты анкерные с гайкой, диаметр 16 мм, длина 150 мм
|  | Всего по позиции |  |  | 10: 67.5; 12: 549.45 | [24 empty] | Всего по позиции
|  | Итого по разделу 4 Опоры |  |  | 10: 3742.38; 12: 30462.96 | [26 empty] | Итого по разделу 4 Опоры
|  | Итоги по смете: | [40 empty] | Итоги по смете:
|  | Итого прямые затраты (справочно) |  |  | 10: 147895.65; 12: 1726807.24 | [30 empty] | Итого прямые затраты (справочно)
|  | в том числе: | [41 empty] | в том числе:
|  | Оплата труда рабочих |  |  | 10: 20618.23; 12: 654216.46 | [30 empty] | Оплата труда рабочих
|  | Эксплуатация машин |  |  | 10: 27446.74; 12: 259969.17 | [30 empty] | Эксплуатация машин
|  | в том числе оплата труда машинистов (Отм) |  |  | 10: 2612.42; 12: 82892.06 | [30 empty] | в том числе оплата труда машинистов (Отм)
|  | Материалы |  |  | 10: 99830.68; 12: 812621.61 | [30 empty] | Материалы
|  | Строительные работы |  |  | 10: 5906.08; 12: 64598.7 | [30 empty] | Строительные работы
|  | Строительные работы |  |  | 10: 1726.4; 12: 30576.11 | [30 empty] | Строительные работы
|  | в том числе: | [41 empty] | в том числе:
|  | оплата труда |  |  | 10: 174.04; 12: 5522.29 | [30 empty] | оплата труда
|  | эксплуатация машин и механизмов |  |  | 10: 750.12; 12: 6961.11 | [30 empty] | эксплуатация машин и механизмов
|  | в том числе оплата труда машинистов (ОТм) |  |  | 10: 102.86; 12: 3263.74 | [30 empty] | в том числе оплата труда машинистов (ОТм)
|  | материалы |  |  | 10: 312.12; 12: 2540.65 | [30 empty] | материалы
|  | накладные расходы |  |  | 10: 319.46; 12: 10136.84 | [30 empty] | накладные расходы
|  | сметная прибыль |  |  | 10: 170.66; 12: 5415.22 | [30 empty] | сметная прибыль
|  | Отдельные виды работ и затрат, относимые на стоимость строительных работ |  |  | 10: 4179.68; 12: 34022.59 | [30 empty] | Отдельные виды работ и затрат, относимые на стоимость строительных работ
|  | в том числе: | [41 empty] | в том числе:
|  | материалы |  |  | 10: 4179.68; 12: 34022.59 | [30 empty] | материалы
|  | Монтажные работы |  |  | 10: 174135.26; 12: 2682190.62 | [30 empty] | Монтажные работы
|  | в том числе: | [41 empty] | в том числе:
|  | оплата труда |  |  | 10: 20444.19; 12: 648694.17 | [30 empty] | оплата труда
|  | эксплуатация машин и механизмов |  |  | 10: 26696.62; 12: 253008.06 | [30 empty] | эксплуатация машин и механизмов
|  | в том числе: | [41 empty] | в том числе:
|  | эксплуатация машин и механизмов без учета доплат к оплаты труда машинистов |  |  | 10: 26462.17; 12: 245568.96 | [30 empty] | эксплуатация машин и механизмов без учета доплат к оплаты труда машинистов
|  | в том числе оплата труда машинистов (ОТм) |  |  | 10: 2275.11; 12: 72189.22 | [30 empty] | в том числе оплата труда машинистов (ОТм)
|  | доплаты к оплате труда машинистов |  |  | 10: 234.45; 12: 7439.1 | [30 empty] | доплаты к оплате труда машинистов
|  | материалы |  |  | 10: 95338.88; 12: 776058.37 | [30 empty] | материалы
|  | накладные расходы |  |  | 10: 20835.95; 12: 661124.25 | [30 empty] | накладные расходы
|  | сметная прибыль |  |  | 10: 10819.62; 12: 343305.77 | [30 empty] | сметная прибыль
|  | Оборудование |  |  | 10: 15985.13; 12: 121806.7 | [30 empty] | Оборудование
|  | Инженерное оборудование |  |  | 10: 15985.13; 12: 121806.7 | [30 empty] | Инженерное оборудование
|  | Итого |  |  | 10: 196026.47; 12: 2868596.02 | [31 empty] | Итого
|  | Итого ФОТ (справочно) |  |  | 10: 23230.65; 12: 737108.52 | [30 empty] | Итого ФОТ (справочно)
|  | Итого накладные расходы (справочно) |  |  | 10: 21155.41; 12: 671261.09 | [30 empty] | Итого накладные расходы (справочно)
|  | Итого сметная прибыль (справочно) |  |  | 10: 10990.28; 12: 348720.99 | [30 empty] | Итого сметная прибыль (справочно)
|  | НДС 20% |  |  | 10: 39205.29; 12: 573719.2 | [32 empty] | НДС 20%
|  | ВСЕГО по смете |  |  | 10: 235231.76; 12: 3442315.22 | [33 empty] | ВСЕГО по смете
|  | справочно: | [41 empty] | справочно:
|  | Материальные ресурсы, отсутствующие в ФРСН |  |  | 10: 17649.15; 12: 143663.96 | [30 empty] | Материальные ресурсы, отсутствующие в ФРСН
|  | Оборудование, отсутствующее в ФРСН |  |  | 10: 15985.13; 12: 121806.7 | [30 empty] | Оборудование, отсутствующее в ФРСН
Составил:
[должность, подпись (инициалы, фамилия)]
| Проверил: |  |  |  | 6: (инженер-сметчик УКС О.В. Касьянова) | [34 empty] | (инженер-сметчик УКС О.В. Касьянова)
[должность, подпись (инициалы, фамилия)]
¹ Зарегистрирован Министерством юстиции Российской Федерации 10 сентября 2019 г., регистрационный № 55869), с изменениями, внесенными приказом Министерства строительства и жилищно-коммунального хозяйства Российской Федерации от 20 февраля 2021 г. № 79/пр (зарегистрирован Министерством юстиции Российской Федерации 9 августа 2021 г., регистрационный № 64577) | [48 empty] | ¹ Зарегистрирован Министерством юстиции Российской Федерации 10 сентября 2019 г., регистрационный № 55869), с изменениями, внесенными приказом Министерства строительства и жилищно-коммунального хозяйства Российской Федерации от 20 февраля 2021 г. № 79/пр (зарегистрирован Министерством юстиции Российской Федерации 9 августа 2021 г., регистрационный № 64577)
² Под прочими затратами понимаются затраты, учитываемые в соответствии с пунктом 184 Методики. | [49 empty] | ² Под прочими затратами понимаются затраты, учитываемые в соответствии с пунктом 184 Методики.
³ Под прочими работами понимаются затраты, учитываемые в соответствии с пунктами 122-128 Методики. | [50 empty] | ³ Под прочими работами понимаются затраты, учитываемые в соответствии с пунктами 122-128 Методики.