## 5-24 Реконструкция аэротенка-вы
Приложение № 2
Утверждено приказом Минстроя РФ № 421/пр от 4 августа 2020 г. в редакции приказа № 557/пр от 7 июля 2022 г.
СОГЛАСОВАНО: | [9 empty] | УТВЕРЖДАЮ:
[9 empty] | Главный инженер ПАО "УХП" А.Л. Суслов | [6 empty] | Главный инженер ПАО "УХП" А.Л. Суслов
"____" ________________ 2026 года | [12 empty] | "____" ________________ 2026 года
Наименование программного продукта | [5 empty] | ГРАНД-Смета, версия 2026.1 | [10 empty] | ГРАНД-Смета, версия 2026.1
Наименование редакции сметных нормативов | [5 empty] | Территориальные сметные нормативы, предусмотренные для применения на территории Свердловской области: - на материалы, изделия и конструкции, применяемые в строительстве (ТССЦ 81-01-2001); - на эксплуатацию строительных машин и автотранспортных средств (ТСЭМ 81-01-2001); - на строительные и специальные строительные работы (ТЕР 81-02-2001); - на монтаж оборудования (ТЕРм 81-03-2001); - на ремонтно-строительные работы (ТЕРр 81-04-2001); - на пусконаладочные работы (ТЕРп 81-05-2001); - на капитальный ремонт оборудования (ТЕРмр 81-06-2001); - на перевозки грузов для строительства (ТССЦпг 81-01-2001). | [11 empty] | Территориальные сметные нормативы, предусмотренные для применения на территории Свердловской области: - на материалы, изделия и конструкции, применяемые в строительстве (ТССЦ 81-01-2001); - на эксплуатацию строительных машин и автотранспортных средств (ТСЭМ 81-01-2001); - на строительные и специальные строительные работы (ТЕР 81-02-2001); - на монтаж оборудования (ТЕРм 81-03-2001); - на ремонтно-строительные работы (ТЕРр 81-04-2001); - на пусконаладочные работы (ТЕРп 81-05-2001); - на капитальный ремонт оборудования (ТЕРмр 81-06-2001); - на перевозки грузов для строительства (ТССЦпг 81-01-2001).
Реквизиты приказа Минстроя России об утверждении дополнений и изменений к сметным нормативам | [5 empty] | Приказ Минстроя России от 13.03.2015 № 171/пр | [7 empty] | Реквизиты приказа Минстроя России об утверждении дополнений и изменений к сметным нормативам | Приказ Минстроя России от 13.03.2015 № 171/пр |  |  |  | Реквизиты приказа Минстроя России об утверждении дополнений и изменений к сметным нормативам | Приказ Минстроя России от 13.03.2015 № 171/пр
Реквизиты письма Минстроя России об индексах изменения сметной стоимости строительства, включаемые в федеральный реестр сметных нормативов и размещаемые в федеральной государственной информационной системе ценообразования в строительстве, подготовленного в соответствии пунктом 85 Методики расчета индексов изменения сметной стоимости строительства, утвержденной приказом Министерства строительства и жилищно-коммунального хозяйства Российской Федерации от 5 июня 2019 г. № 326/пр¹ | [13 empty] | Реквизиты письма Минстроя России об индексах изменения сметной стоимости строительства, включаемые в федеральный реестр сметных нормативов и размещаемые в федеральной государственной информационной системе ценообразования в строительстве, подготовленного в соответствии пунктом 85 Методики расчета индексов изменения сметной стоимости строительства, утвержденной приказом Министерства строительства и жилищно-коммунального хозяйства Российской Федерации от 5 июня 2019 г. № 326/пр¹ | [6 empty] | Реквизиты письма Минстроя России об индексах изменения сметной стоимости строительства, включаемые в федеральный реестр сметных нормативов и размещаемые в федеральной государственной информационной системе ценообразования в строительстве, подготовленного в соответствии пунктом 85 Методики расчета индексов изменения сметной стоимости строительства, утвержденной приказом Министерства строительства и жилищно-коммунального хозяйства Российской Федерации от 5 июня 2019 г. № 326/пр¹
Реквизиты нормативного правового акта об утверждении оплаты труда, утверждаемый в соответствии с пунктом 22(1) Правилами мониторинга цен, утвержденными постановлением Правительства Российской Федерации от 23 декабря 2016 г. № 1452 | [13 empty] | Реквизиты нормативного правового акта об утверждении оплаты труда, утверждаемый в соответствии с пунктом 22(1) Правилами мониторинга цен, утвержденными постановлением Правительства Российской Федерации от 23 декабря 2016 г. № 1452 | [7 empty] | Реквизиты нормативного правового акта об утверждении оплаты труда, утверждаемый в соответствии с пунктом 22(1) Правилами мониторинга цен, утвержденными постановлением Правительства Российской Федерации от 23 декабря 2016 г. № 1452
Наименование субъекта Российской Федерации | [5 empty] | 66. Свердловская область | [16 empty] | Наименование субъекта Российской Федерации | 66. Свердловская область
Наименование зоны субъекта Российской Федерации | [24 empty] | Наименование зоны субъекта Российской Федерации
ПАО "УХП" | [25 empty] | ПАО "УХП"
(наименование стройки)
(наименование объекта капитального строительства)
ЛОКАЛЬНЫЙ СМЕТНЫЙ РАСЧЕТ (СМЕТА) № 5/24-26
Реконструкция аэротенка поз.6/4, литера 14, трех коридорного размером 119,2*17,8*5,4 цех № 25 БОС | [26 empty] | Реконструкция аэротенка поз.6/4, литера 14, трех коридорного размером 119,2*17,8*5,4 цех № 25 БОС
(наименование работ и затрат)
Составлен | базисно-индексным | методом
Основание | Дефектная ведомость № 5900-007-2026
(проектная и (или) иная техническая документация)
Составлен(а) в текущем (базисном) уровне цен |  |  | I квартал 2026 года (01.01.2000) | [24 empty] | I квартал 2026 года (01.01.2000)
Сметная стоимость |  | 17192.35 | (909,96) | тыс.руб.
в том числе:
| строительных работ | 14030.61 | (744,32) | тыс.руб. |  | Средства на оплату труда рабочих |  |  |  |  | 3254.22 | (71,52) | тыс.руб.
| монтажных работ | 61.48 | (1,55) | тыс.руб. |  | Нормативные затраты труда рабочих |  |  |  |  | 5656.9 |  | чел.час.
| оборудования | 0 | (0) | тыс.руб. |  | Нормативные затраты труда машинистов |  |  |  |  | 291.51 |  | чел.час.
| прочих затрат | 0 | (0) | тыс.руб.
№ п/п | Обоснование | Наименование работ и затрат |  |  | Единица измерения | Количество |  |  | Сметная стоимость в базисном уровне цен (в текущем уровне цен (гр. 8) для ресурсов, отсутствующих в ФРСН), руб. |  |  | Индексы | Сметная стоимость в текущем уровне цен, руб.
[6 empty] | на единицу | коэффициенты | всего с учетом коэффициентов | на единицу | коэффициенты | всего
1 | 2 | 3 |  |  | 4 | 5 | 6 | 7 | 8 | 9 | 10 | 11 | 12
Раздел 1. Общестроительные работы. Днище | [28 empty] | Раздел 1. Общестроительные работы. Днище
1 | ТЕР46-08-044-02 | Гидроструйная очистка: бетонных поверхностей |  |  | 4: 1 м2 поверхности; 5: 2121.76; 6: 1; 7: 2121.76 | [16 empty] | Гидроструйная очистка: бетонных поверхностей
| 1 | ОТ |  |  | 8: 1.8; 10: 3819.17; 11: 45.5; 12: 173772.24 | [17 empty] | ОТ
| 2 | ЭМ |  |  | 8: 1.26; 10: 2673.42; 11: 12.98; 12: 34700.99 | [17 empty] | ЭМ
| 4 | М |  |  | 8: 0.68; 10: 1442.8; 11: 9.35; 12: 13490.18 | [17 empty] | М
|  | ЗТ |  |  | 4: чел.-ч; 5: 0.15; 7: 318.264 | [18 empty] | ЗТ
|  | Итого по расценке |  |  | 8: 3.74; 10: 7935.39; 12: 221963.41 | [19 empty] | Итого по расценке
|  | ФОТ |  |  | 10: 3819.17; 12: 173772.24 | [18 empty] | ФОТ
| Пр/812-040.1-1 | НР Работы по реконструкции зданий и сооружений: усиление и замена существующих конструкций, возведение отдельных конструктивных элементов |  |  | 4: %; 5: 103; 7: 103; 10: 3933.75; 12: 178985.41 | [18 empty] | НР Работы по реконструкции зданий и сооружений: усиление и замена существующих конструкций, возведение отдельных конструктивных элементов
| Пр/774-040.1 | СП Работы по реконструкции зданий и сооружений: усиление и замена существующих конструкций, возведение отдельных конструктивных элементов |  |  | 4: %; 5: 59; 7: 59; 10: 2253.31; 12: 102525.62 | [18 empty] | СП Работы по реконструкции зданий и сооружений: усиление и замена существующих конструкций, возведение отдельных конструктивных элементов
|  | Всего по позиции |  |  | 10: 14122.45; 12: 503474.44 | [20 empty] | Всего по позиции
2 | ТЕР46-04-001-03 | Разборка механизированным способом слабого бетона с поверхности днища |  |  | 4: 1 м3; 5: 21.2176; 6: 1; 7: 21.2176 | [16 empty] | Разборка механизированным способом слабого бетона с поверхности днища
|  | Объем=2121,76*0,010 | [32 empty] | Объем=2121,76*0,010
| 1 | ОТ |  |  | 8: 197.45; 10: 4189.42; 11: 45.5; 12: 190618.61 | [17 empty] | ОТ
| 2 | ЭМ |  |  | 8: 840.04; 10: 17823.63; 11: 12.98; 12: 231350.72 | [17 empty] | ЭМ
| 3 | в т.ч. ОТм |  |  | 8: 79.78; 10: 1692.74; 11: 45.5; 12: 77019.67 | [17 empty] | в т.ч. ОТм
| 4 | М |  |  | 8: 45.88; 10: 973.46; 11: 9.35; 12: 9101.85 | [17 empty] | М
|  | ЗТ |  |  | 4: чел.-ч; 5: 15.45; 7: 327.8119 | [18 empty] | ЗТ
|  | ЗТм |  |  | 4: чел.-ч; 5: 5.63; 7: 119.4551 | [18 empty] | ЗТм
|  | Итого по расценке |  |  | 8: 1083.37; 10: 22986.51; 12: 431071.18 | [19 empty] | Итого по расценке
|  | ФОТ |  |  | 10: 5882.16; 12: 267638.28 | [18 empty] | ФОТ
| Пр/812-040.2-1 | НР Работы по реконструкции зданий и сооружений: разборка отдельных конструктивных элементов здания (сооружения), а также зданий (сооружений) в целом |  |  | 4: %; 5: 91; 7: 91; 10: 5352.77; 12: 243550.83 | [18 empty] | НР Работы по реконструкции зданий и сооружений: разборка отдельных конструктивных элементов здания (сооружения), а также зданий (сооружений) в целом
| Пр/774-040.2 | СП Работы по реконструкции зданий и сооружений: разборка отдельных конструктивных элементов здания (сооружения), а также зданий (сооружений) в целом |  |  | 4: %; 5: 52; 7: 52; 10: 3058.72; 12: 139171.91 | [18 empty] | СП Работы по реконструкции зданий и сооружений: разборка отдельных конструктивных элементов здания (сооружения), а также зданий (сооружений) в целом
|  | Всего по позиции |  |  | 10: 31398; 12: 813793.92 | [20 empty] | Всего по позиции
3 | ТЕР13-06-003-01 | Очистка поверхности арматуры щетками |  |  | 4: 1 м2 очищаемой поверхности; 5: 18.8; 6: 1; 7: 18.8 | [16 empty] | Очистка поверхности арматуры щетками
| 1 | ОТ |  |  | 8: 10.81; 10: 203.23; 11: 45.5; 12: 9246.97 | [17 empty] | ОТ
|  | ЗТ |  |  | 4: чел.-ч; 5: 0.9; 7: 16.92 | [18 empty] | ЗТ
|  | Итого по расценке |  |  | 8: 10.81; 10: 203.23; 12: 9246.97 | [19 empty] | Итого по расценке
|  | ФОТ |  |  | 10: 203.23; 12: 9246.97 | [18 empty] | ФОТ
| Пр/812-013.0-1 | НР Защита строительных конструкций и оборудования от коррозии |  |  | 4: %; 5: 94; 7: 94; 10: 191.04; 12: 8692.15 | [18 empty] | НР Защита строительных конструкций и оборудования от коррозии
| Пр/774-013.0 | СП Защита строительных конструкций и оборудования от коррозии |  |  | 4: %; 5: 51; 7: 51; 10: 103.65; 12: 4715.95 | [18 empty] | СП Защита строительных конструкций и оборудования от коррозии
|  | Всего по позиции |  |  | 10: 497.92; 12: 22655.07 | [20 empty] | Всего по позиции
4 | ТЕР13-03-007-01 | Антикоррозийное покрытие арматуры двухкомпонентным составом |  |  | 4: 100 м2 поверхности; 5: 0.188; 6: 1; 7: 0.188 | [16 empty] | Антикоррозийное покрытие арматуры двухкомпонентным составом
|  | Объем=18,8 / 100 | [32 empty] | Объем=18,8 / 100
| 1 | ОТ |  |  | 8: 601.57; 10: 113.1; 11: 45.5; 12: 5146.05 | [17 empty] | ОТ
| 2 | ЭМ |  |  | 8: 14.19; 10: 2.67; 11: 12.98; 12: 34.66 | [17 empty] | ЭМ
|  | ЗТ |  |  | 4: чел.-ч; 5: 47.63; 7: 8.9544 | [18 empty] | ЗТ
|  | Итого по расценке |  |  | 8: 615.76; 10: 115.77; 12: 5180.71 | [19 empty] | Итого по расценке
|  | ФОТ |  |  | 10: 113.1; 12: 5146.05 | [18 empty] | ФОТ
| Пр/812-013.0-1 | НР Защита строительных конструкций и оборудования от коррозии |  |  | 4: %; 5: 94; 7: 94; 10: 106.31; 12: 4837.29 | [18 empty] | НР Защита строительных конструкций и оборудования от коррозии
| Пр/774-013.0 | СП Защита строительных конструкций и оборудования от коррозии |  |  | 4: %; 5: 51; 7: 51; 10: 57.68; 12: 2624.49 | [18 empty] | СП Защита строительных конструкций и оборудования от коррозии
|  | Всего по позиции |  |  | 10: 279.76; 12: 12642.49 | [20 empty] | Всего по позиции
5 | https://thquartz.ru/product/item/zaschita-armaturyi-ot-korrozii | Двухкомпонентная грунтовка для защиты арматуры от коррозии ГрМ-Антикор (расход 1,6 кг/м.кв. при нанесении в 1 слой толщиной 1 мм) |  |  | кг | 30.08 | 1 | 30.08 | 95.08 | 1.0506 | 321.36 | 9.35 | 3004.72 | [16 empty] | Двухкомпонентная грунтовка для защиты арматуры от коррозии ГрМ-Антикор (расход 1,6 кг/м.кв. при нанесении в 1 слой толщиной 1 мм)
|  | Объем=1,6*18,8 | [32 empty] | Объем=1,6*18,8
|  | Цена=4640,00/1,22/40 | [33 empty] | Цена=4640,00/1,22/40
| 421/пр_2020_п.91_абз.4 | Транспортные затраты, в случае невозможности их определения на основании расчета или по результатам конъюнктурного анализа (от отпускной цены на такое оборудования) - до 3% ПЗ=1,03 (ОЗП=1,03; ЭМ=1,03; МАТ=1,03) | [34 empty] | Транспортные затраты, в случае невозможности их определения на основании расчета или по результатам конъюнктурного анализа (от отпускной цены на такое оборудования) - до 3% ПЗ=1,03 (ОЗП=1,03; ЭМ=1,03; МАТ=1,03)
| 421/пр_2020_п.92_пп.а | Заготовительно-складские расходы для материальных ресурсов (за исключением металлических конструкций) - 2% ПЗ=2% (ОЗП=2%; ЭМ=2%; МАТ=2%) | [34 empty] | Заготовительно-складские расходы для материальных ресурсов (за исключением металлических конструкций) - 2% ПЗ=2% (ОЗП=2%; ЭМ=2%; МАТ=2%)
|  | Всего по позиции |  |  | 10: 321.36; 12: 3004.72 | [20 empty] | Всего по позиции
6 | ТЕР15-04-006-03 | Покрытие поверхностей грунтовкой глубокого проникновения: за 1 раз днища |  |  | 4: 100 м2 покрытия; 5: 21.2176; 6: 1; 7: 21.2176 | [16 empty] | Покрытие поверхностей грунтовкой глубокого проникновения: за 1 раз днища
|  | Объем=2121,76 / 100 | [32 empty] | Объем=2121,76 / 100
| 1 | ОТ |  |  | 8: 88.75; 10: 1883.06; 11: 45.5; 12: 85679.23 | [17 empty] | ОТ
| 2 | ЭМ |  |  | 8: 1.49; 10: 31.61; 11: 12.98; 12: 410.3 | [17 empty] | ЭМ
| 3 | в т.ч. ОТм |  |  | 8: 0.19; 10: 4.03; 11: 45.5; 12: 183.37 | [17 empty] | в т.ч. ОТм
| 4 | М |  |  | 8: 0.2; 10: 4.24; 11: 9.35; 12: 39.64 | [17 empty] | М
|  | ЗТ |  |  | 4: чел.-ч; 5: 6.55; 7: 138.9753 | [18 empty] | ЗТ
|  | ЗТм |  |  | 4: чел.-ч; 5: 0.01; 7: 0.21218 | [18 empty] | ЗТм
|  | Итого по расценке |  |  | 8: 90.44; 10: 1918.91; 12: 86129.17 | [19 empty] | Итого по расценке
|  | ФОТ |  |  | 10: 1887.09; 12: 85862.6 | [18 empty] | ФОТ
| Пр/812-015.0-1 | НР Отделочные работы |  |  | 4: %; 5: 100; 7: 100; 10: 1887.09; 12: 85862.6 | [18 empty] | НР Отделочные работы
| Пр/774-015.0 | СП Отделочные работы |  |  | 4: %; 5: 49; 7: 49; 10: 924.67; 12: 42072.67 | [18 empty] | СП Отделочные работы
|  | Всего по позиции |  |  | 10: 4730.67; 12: 214064.44 | [20 empty] | Всего по позиции
7 | https://thquartz.ru/product/item/uprochnyayuschaya-adgezionnaya-propitka-prs-03 | Упрочняющая (адгезионная) пропитка ПрС 03, (расход 0,3 л на м.кв. нанесение в 2 слоя) |  |  | л | 1273.056 | 1 | 1273.056 | 154.92 | 1.0506 | 22160.56 | 9.35 | 207201.26 | [16 empty] | Упрочняющая (адгезионная) пропитка ПрС 03, (расход 0,3 л на м.кв. нанесение в 2 слоя)
|  | Объем=0,3*2*2121,76 | [32 empty] | Объем=0,3*2*2121,76
|  | Цена=5670,00/1,22/30 | [33 empty] | Цена=5670,00/1,22/30
| 421/пр_2020_п.91_абз.4 | Транспортные затраты, в случае невозможности их определения на основании расчета или по результатам конъюнктурного анализа (от отпускной цены на такое оборудования) - до 3% ПЗ=1,03 (ОЗП=1,03; ЭМ=1,03; МАТ=1,03) | [34 empty] | Транспортные затраты, в случае невозможности их определения на основании расчета или по результатам конъюнктурного анализа (от отпускной цены на такое оборудования) - до 3% ПЗ=1,03 (ОЗП=1,03; ЭМ=1,03; МАТ=1,03)
| 421/пр_2020_п.92_пп.а | Заготовительно-складские расходы для материальных ресурсов (за исключением металлических конструкций) - 2% ПЗ=2% (ОЗП=2%; ЭМ=2%; МАТ=2%) | [34 empty] | Заготовительно-складские расходы для материальных ресурсов (за исключением металлических конструкций) - 2% ПЗ=2% (ОЗП=2%; ЭМ=2%; МАТ=2%)
|  | Всего по позиции |  |  | 10: 22160.56; 12: 207201.26 | [20 empty] | Всего по позиции
8 | ТЕР46-08-004-01 | Нанесение тиксотропных составов серии EMACO, EMACO NANOCRETE, EMACO FAST вручную в один слой, толщина слоя 20 мм, на поверхности бетонных и железобетонных конструкций: горизонтальные |  |  | 4: 100 м2 поверхности; 5: 21.2176; 6: 1; 7: 21.2176 | [16 empty] | Нанесение тиксотропных составов серии EMACO, EMACO NANOCRETE, EMACO FAST вручную в один слой, толщина слоя 20 мм, на поверхности бетонных и железобетонных конструкций: горизонтальные
|  | Объем=2121,76 / 100 | [32 empty] | Объем=2121,76 / 100
| 1 | ОТ |  |  | 8: 494.34; 10: 10488.71; 11: 45.5; 12: 477236.31 | [17 empty] | ОТ
| 2 | ЭМ |  |  | 8: 165.94; 10: 3520.85; 11: 12.98; 12: 45700.63 | [17 empty] | ЭМ
|  | ЗТ |  |  | 4: чел.-ч; 5: 39.14; 7: 830.4569 | [18 empty] | ЗТ
|  | Итого по расценке |  |  | 8: 660.28; 10: 14009.56; 12: 522936.94 | [19 empty] | Итого по расценке
|  | ФОТ |  |  | 10: 10488.71; 12: 477236.31 | [18 empty] | ФОТ
| Пр/812-040.1-1 | НР Работы по реконструкции зданий и сооружений: усиление и замена существующих конструкций, возведение отдельных конструктивных элементов |  |  | 4: %; 5: 103; 7: 103; 10: 10803.37; 12: 491553.4 | [18 empty] | НР Работы по реконструкции зданий и сооружений: усиление и замена существующих конструкций, возведение отдельных конструктивных элементов
| Пр/774-040.1 | СП Работы по реконструкции зданий и сооружений: усиление и замена существующих конструкций, возведение отдельных конструктивных элементов |  |  | 4: %; 5: 59; 7: 59; 10: 6188.34; 12: 281569.42 | [18 empty] | СП Работы по реконструкции зданий и сооружений: усиление и замена существующих конструкций, возведение отдельных конструктивных элементов
|  | Всего по позиции |  |  | 10: 31001.27; 12: 1296059.76 | [20 empty] | Всего по позиции
9 | ТЕР46-08-004-07 | На каждые 5 мм изменения толщины слоя добавлять (уменьшать) к расценкам: 46-08-004-01, 46-08-004-04 |  |  | 4: 100 м2 поверхности; 5: -21.2176; 6: 1; 7: -21.2176 | [16 empty] | На каждые 5 мм изменения толщины слоя добавлять (уменьшать) к расценкам: 46-08-004-01, 46-08-004-04
|  | Объем=-2121,76 / 100 | [32 empty] | Объем=-2121,76 / 100
|  | толщина слоя 5мм ПЗ=3 (ОЗП=3; ЭМ=3 к расх.; ЗПМ=3; МАТ=3 к расх.; ТЗ=3; ТЗМ=3) | [34 empty] | толщина слоя 5мм ПЗ=3 (ОЗП=3; ЭМ=3 к расх.; ЗПМ=3; МАТ=3 к расх.; ТЗ=3; ТЗМ=3)
| 1 | ОТ |  |  | 8: 42.69; 9: 3; 10: -2717.34; 11: 45.5; 12: -123638.97 | [17 empty] | ОТ
| 2 | ЭМ |  |  | 8: 41.48; 9: 3; 10: -2640.32; 11: 12.98; 12: -34271.35 | [17 empty] | ЭМ
|  | ЗТ |  |  | 4: чел.-ч; 5: 3.38; 6: 3; 7: -215.1465 | [18 empty] | ЗТ
|  | Итого по расценке |  |  | 8: 84.17; 10: -5357.66; 12: -157910.32 | [19 empty] | Итого по расценке
|  | ФОТ |  |  | 10: -2717.34; 12: -123638.97 | [18 empty] | ФОТ
| Пр/812-040.1-1 | НР Работы по реконструкции зданий и сооружений: усиление и замена существующих конструкций, возведение отдельных конструктивных элементов |  |  | 4: %; 5: 103; 7: 103; 10: -2798.86; 12: -127348.14 | [18 empty] | НР Работы по реконструкции зданий и сооружений: усиление и замена существующих конструкций, возведение отдельных конструктивных элементов
| Пр/774-040.1 | СП Работы по реконструкции зданий и сооружений: усиление и замена существующих конструкций, возведение отдельных конструктивных элементов |  |  | 4: %; 5: 59; 7: 59; 10: -1603.23; 12: -72946.99 | [18 empty] | СП Работы по реконструкции зданий и сооружений: усиление и замена существующих конструкций, возведение отдельных конструктивных элементов
|  | Всего по позиции |  |  | 10: -9759.75; 12: -358205.45 | [20 empty] | Всего по позиции
10 | https://thquartz.ru/mbr-300-remontnaya-smes | Ремонтная смесь для бетона Гора Хрустальная МБР 300 25 кг (расход 10 кг/м.кв. на слой 5 мм) |  |  | кг | 21217.6 | 1 | 21217.6 | 37.8 |  | 85778.1 | 9.35 | 802025.28 | [16 empty] | Ремонтная смесь для бетона Гора Хрустальная МБР 300 25 кг (расход 10 кг/м.кв. на слой 5 мм)
|  | Объем=10*2121,76 | [32 empty] | Объем=10*2121,76
|  | Цена=1153,00/1,22/25 | [33 empty] | Цена=1153,00/1,22/25
|  | Всего по позиции |  |  | 10: 85778.1; 12: 802025.28 | [20 empty] | Всего по позиции
|  | Всего по разделу 1 Общестроительные работы. Днище |  |  | 10: 180530.34; 12: 3516715.93 | [24 empty] | Всего по разделу 1 Общестроительные работы. Днище
Раздел 2. Общестроительные работы. Стены | [28 empty] | Раздел 2. Общестроительные работы. Стены
11 | ТЕР08-07-001-02 | Установка и разборка наружных инвентарных лесов высотой до 16 м: трубчатых для прочих отделочных работ |  |  | 4: 100 м2 вертикальной проекции для наружных лесов; 5: 0.15; 6: 1; 7: 0.15 | [16 empty] | Установка и разборка наружных инвентарных лесов высотой до 16 м: трубчатых для прочих отделочных работ
|  | Объем=15 / 100 | [32 empty] | Объем=15 / 100
| 1 | ОТ |  |  | 8: 529.4; 10: 79.41; 11: 45.5; 12: 3613.16 | [17 empty] | ОТ
| 2 | ЭМ |  |  | 8: 7.64; 10: 1.15; 11: 12.98; 12: 14.93 | [17 empty] | ЭМ
| 4 | М |  |  | 8: 538.37; 10: 80.76; 11: 9.35; 12: 755.11 | [17 empty] | М
|  | ЗТ |  |  | 4: чел.-ч; 5: 43.5; 7: 6.525 | [18 empty] | ЗТ
|  | Итого по расценке |  |  | 8: 1075.41; 10: 161.32; 12: 4383.2 | [19 empty] | Итого по расценке
|  | ФОТ |  |  | 10: 79.41; 12: 3613.16 | [18 empty] | ФОТ
| Пр/812-008.0-1 | НР Конструкции из кирпича и блоков |  |  | 4: %; 5: 110; 7: 110; 10: 87.35; 12: 3974.48 | [18 empty] | НР Конструкции из кирпича и блоков
| Пр/774-008.0 | СП Конструкции из кирпича и блоков |  |  | 4: %; 5: 69; 7: 69; 10: 54.79; 12: 2493.08 | [18 empty] | СП Конструкции из кирпича и блоков
|  | Всего по позиции |  |  | 10: 303.46; 12: 10850.76 | [20 empty] | Всего по позиции
12 | ТЕР08-07-001-02 | Установка и разборка наружных инвентарных лесов высотой до 16 м: трубчатых для прочих отделочных работ |  |  | 4: 100 м2 вертикальной проекции для наружных лесов; 5: 0.15; 6: 1; 7: 0.15 | [16 empty] | Установка и разборка наружных инвентарных лесов высотой до 16 м: трубчатых для прочих отделочных работ
|  | Объем=15 / 100 | [32 empty] | Объем=15 / 100
|  | перестановка 64 раза ПЗ=64 (ОЗП=64; ЭМ=64 к расх.; ЗПМ=64; МАТ=0 к расх.; ТЗ=64; ТЗМ=64) | [34 empty] | перестановка 64 раза ПЗ=64 (ОЗП=64; ЭМ=64 к расх.; ЗПМ=64; МАТ=0 к расх.; ТЗ=64; ТЗМ=64)
| 1 | ОТ |  |  | 8: 529.4; 9: 64; 10: 5082.24; 11: 45.5; 12: 231241.92 | [17 empty] | ОТ
| 2 | ЭМ |  |  | 8: 7.64; 9: 64; 10: 73.34; 11: 12.98; 12: 951.95 | [17 empty] | ЭМ
| 4 | М |  |  | 8: 538.37; 9: 0; 10: 0; 11: 9.35 | [17 empty] | М
|  | ЗТ |  |  | 4: чел.-ч; 5: 43.5; 6: 64; 7: 417.6 | [18 empty] | ЗТ
|  | Итого по расценке |  |  | 8: 1075.41; 10: 5155.58; 12: 232193.87 | [19 empty] | Итого по расценке
|  | ФОТ |  |  | 10: 5082.24; 12: 231241.92 | [18 empty] | ФОТ
| Пр/812-008.0-1 | НР Конструкции из кирпича и блоков |  |  | 4: %; 5: 110; 7: 110; 10: 5590.46; 12: 254366.11 | [18 empty] | НР Конструкции из кирпича и блоков
| Пр/774-008.0 | СП Конструкции из кирпича и блоков |  |  | 4: %; 5: 69; 7: 69; 10: 3506.75; 12: 159556.92 | [18 empty] | СП Конструкции из кирпича и блоков
|  | Всего по позиции |  |  | 10: 14252.79; 12: 646116.9 | [20 empty] | Всего по позиции
13 | ТЕР46-08-044-02 | Гидроструйная очистка: бетонных поверхностей |  |  | 4: 1 м2 поверхности; 5: 3450; 6: 1; 7: 3450 | [16 empty] | Гидроструйная очистка: бетонных поверхностей
| 1 | ОТ |  |  | 8: 1.8; 10: 6210; 11: 45.5; 12: 282555 | [17 empty] | ОТ
| 2 | ЭМ |  |  | 8: 1.26; 10: 4347; 11: 12.98; 12: 56424.06 | [17 empty] | ЭМ
| 4 | М |  |  | 8: 0.68; 10: 2346; 11: 9.35; 12: 21935.1 | [17 empty] | М
|  | ЗТ |  |  | 4: чел.-ч; 5: 0.15; 7: 517.5 | [18 empty] | ЗТ
|  | Итого по расценке |  |  | 8: 3.74; 10: 12903; 12: 360914.16 | [19 empty] | Итого по расценке
|  | ФОТ |  |  | 10: 6210; 12: 282555 | [18 empty] | ФОТ
| Пр/812-040.1-1 | НР Работы по реконструкции зданий и сооружений: усиление и замена существующих конструкций, возведение отдельных конструктивных элементов |  |  | 4: %; 5: 103; 7: 103; 10: 6396.3; 12: 291031.65 | [18 empty] | НР Работы по реконструкции зданий и сооружений: усиление и замена существующих конструкций, возведение отдельных конструктивных элементов
| Пр/774-040.1 | СП Работы по реконструкции зданий и сооружений: усиление и замена существующих конструкций, возведение отдельных конструктивных элементов |  |  | 4: %; 5: 59; 7: 59; 10: 3663.9; 12: 166707.45 | [18 empty] | СП Работы по реконструкции зданий и сооружений: усиление и замена существующих конструкций, возведение отдельных конструктивных элементов
|  | Всего по позиции |  |  | 10: 22963.2; 12: 818653.26 | [20 empty] | Всего по позиции
14 | ТЕР46-04-001-03 | Разборка механизированным способом слабого бетона борта отстойника |  |  | 4: 1 м3; 5: 20.8; 6: 1; 7: 20.8 | [16 empty] | Разборка механизированным способом слабого бетона борта отстойника
|  | Объем=(115*4+60)*0,2*0,2 | [32 empty] | Объем=(115*4+60)*0,2*0,2
| 1 | ОТ |  |  | 8: 197.45; 10: 4106.96; 11: 45.5; 12: 186866.68 | [17 empty] | ОТ
| 2 | ЭМ |  |  | 8: 840.04; 10: 17472.83; 11: 12.98; 12: 226797.33 | [17 empty] | ЭМ
| 3 | в т.ч. ОТм |  |  | 8: 79.78; 10: 1659.42; 11: 45.5; 12: 75503.61 | [17 empty] | в т.ч. ОТм
| 4 | М |  |  | 8: 45.88; 10: 954.3; 11: 9.35; 12: 8922.71 | [17 empty] | М
|  | ЗТ |  |  | 4: чел.-ч; 5: 15.45; 7: 321.36 | [18 empty] | ЗТ
|  | ЗТм |  |  | 4: чел.-ч; 5: 5.63; 7: 117.104 | [18 empty] | ЗТм
|  | Итого по расценке |  |  | 8: 1083.37; 10: 22534.09; 12: 422586.72 | [19 empty] | Итого по расценке
|  | ФОТ |  |  | 10: 5766.38; 12: 262370.29 | [18 empty] | ФОТ
| Пр/812-040.2-1 | НР Работы по реконструкции зданий и сооружений: разборка отдельных конструктивных элементов здания (сооружения), а также зданий (сооружений) в целом |  |  | 4: %; 5: 91; 7: 91; 10: 5247.41; 12: 238756.96 | [18 empty] | НР Работы по реконструкции зданий и сооружений: разборка отдельных конструктивных элементов здания (сооружения), а также зданий (сооружений) в целом
| Пр/774-040.2 | СП Работы по реконструкции зданий и сооружений: разборка отдельных конструктивных элементов здания (сооружения), а также зданий (сооружений) в целом |  |  | 4: %; 5: 52; 7: 52; 10: 2998.52; 12: 136432.55 | [18 empty] | СП Работы по реконструкции зданий и сооружений: разборка отдельных конструктивных элементов здания (сооружения), а также зданий (сооружений) в целом
|  | Всего по позиции |  |  | 10: 30780.02; 12: 797776.23 | [20 empty] | Всего по позиции
15 | ТЕР13-06-003-01 | Очистка поверхности арматуры щетками |  |  | 4: 1 м2 очищаемой поверхности; 5: 124.1; 6: 1; 7: 124.1 | [16 empty] | Очистка поверхности арматуры щетками
| 1 | ОТ |  |  | 8: 10.81; 10: 1341.52; 11: 45.5; 12: 61039.16 | [17 empty] | ОТ
|  | ЗТ |  |  | 4: чел.-ч; 5: 0.9; 7: 111.69 | [18 empty] | ЗТ
|  | Итого по расценке |  |  | 8: 10.81; 10: 1341.52; 12: 61039.16 | [19 empty] | Итого по расценке
|  | ФОТ |  |  | 10: 1341.52; 12: 61039.16 | [18 empty] | ФОТ
| Пр/812-013.0-1 | НР Защита строительных конструкций и оборудования от коррозии |  |  | 4: %; 5: 94; 7: 94; 10: 1261.03; 12: 57376.81 | [18 empty] | НР Защита строительных конструкций и оборудования от коррозии
| Пр/774-013.0 | СП Защита строительных конструкций и оборудования от коррозии |  |  | 4: %; 5: 51; 7: 51; 10: 684.18; 12: 31129.97 | [18 empty] | СП Защита строительных конструкций и оборудования от коррозии
|  | Всего по позиции |  |  | 10: 3286.73; 12: 149545.94 | [20 empty] | Всего по позиции
16 | ТЕР13-03-007-01 | Антикоррозийное покрытие арматуры двухкомпонентным составом |  |  | 4: 100 м2 поверхности; 5: 1.241; 6: 1; 7: 1.241 | [16 empty] | Антикоррозийное покрытие арматуры двухкомпонентным составом
|  | Объем=124,1 / 100 | [32 empty] | Объем=124,1 / 100
| 1 | ОТ |  |  | 8: 601.57; 10: 746.55; 11: 45.5; 12: 33968.03 | [17 empty] | ОТ
| 2 | ЭМ |  |  | 8: 14.19; 10: 17.61; 11: 12.98; 12: 228.58 | [17 empty] | ЭМ
|  | ЗТ |  |  | 4: чел.-ч; 5: 47.63; 7: 59.1088 | [18 empty] | ЗТ
|  | Итого по расценке |  |  | 8: 615.76; 10: 764.16; 12: 34196.61 | [19 empty] | Итого по расценке
|  | ФОТ |  |  | 10: 746.55; 12: 33968.03 | [18 empty] | ФОТ
| Пр/812-013.0-1 | НР Защита строительных конструкций и оборудования от коррозии |  |  | 4: %; 5: 94; 7: 94; 10: 701.76; 12: 31929.95 | [18 empty] | НР Защита строительных конструкций и оборудования от коррозии
| Пр/774-013.0 | СП Защита строительных конструкций и оборудования от коррозии |  |  | 4: %; 5: 51; 7: 51; 10: 380.74; 12: 17323.7 | [18 empty] | СП Защита строительных конструкций и оборудования от коррозии
|  | Всего по позиции |  |  | 10: 1846.66; 12: 83450.26 | [20 empty] | Всего по позиции
17 | https://thquartz.ru/product/item/zaschita-armaturyi-ot-korrozii | Двухкомпонентная грунтовка для защиты арматуры от коррозии ГрМ-Антикор (расход 1,6 кг/м.кв. при нанесении в 1 слой толщиной 1 мм) |  |  | кг | 198.56 | 1 | 198.56 | 95.08 | 1.0506 | 2121.32 | 9.35 | 19834.37 | [16 empty] | Двухкомпонентная грунтовка для защиты арматуры от коррозии ГрМ-Антикор (расход 1,6 кг/м.кв. при нанесении в 1 слой толщиной 1 мм)
|  | Объем=1,6*124,1 | [32 empty] | Объем=1,6*124,1
|  | Цена=4640,00/1,22/40 | [33 empty] | Цена=4640,00/1,22/40
| 421/пр_2020_п.91_абз.4 | Транспортные затраты, в случае невозможности их определения на основании расчета или по результатам конъюнктурного анализа (от отпускной цены на такое оборудования) - до 3% ПЗ=1,03 (ОЗП=1,03; ЭМ=1,03; МАТ=1,03) | [34 empty] | Транспортные затраты, в случае невозможности их определения на основании расчета или по результатам конъюнктурного анализа (от отпускной цены на такое оборудования) - до 3% ПЗ=1,03 (ОЗП=1,03; ЭМ=1,03; МАТ=1,03)
| 421/пр_2020_п.92_пп.а | Заготовительно-складские расходы для материальных ресурсов (за исключением металлических конструкций) - 2% ПЗ=2% (ОЗП=2%; ЭМ=2%; МАТ=2%) | [34 empty] | Заготовительно-складские расходы для материальных ресурсов (за исключением металлических конструкций) - 2% ПЗ=2% (ОЗП=2%; ЭМ=2%; МАТ=2%)
|  | Всего по позиции |  |  | 10: 2121.32; 12: 19834.37 | [20 empty] | Всего по позиции
18 | ТЕР15-04-006-03 | Покрытие поверхностей грунтовкой глубокого проникновения: за 1 раз стен |  |  | 4: 100 м2 покрытия; 5: 34.5; 6: 1; 7: 34.5 | [16 empty] | Покрытие поверхностей грунтовкой глубокого проникновения: за 1 раз стен
|  | Объем=3450 / 100 | [32 empty] | Объем=3450 / 100
| 1 | ОТ |  |  | 8: 88.75; 10: 3061.88; 11: 45.5; 12: 139315.54 | [17 empty] | ОТ
| 2 | ЭМ |  |  | 8: 1.49; 10: 51.41; 11: 12.98; 12: 667.3 | [17 empty] | ЭМ
| 3 | в т.ч. ОТм |  |  | 8: 0.19; 10: 6.56; 11: 45.5; 12: 298.48 | [17 empty] | в т.ч. ОТм
| 4 | М |  |  | 8: 0.2; 10: 6.9; 11: 9.35; 12: 64.52 | [17 empty] | М
|  | ЗТ |  |  | 4: чел.-ч; 5: 6.55; 7: 225.975 | [18 empty] | ЗТ
|  | ЗТм |  |  | 4: чел.-ч; 5: 0.01; 7: 0.345 | [18 empty] | ЗТм
|  | Итого по расценке |  |  | 8: 90.44; 10: 3120.19; 12: 140047.36 | [19 empty] | Итого по расценке
|  | ФОТ |  |  | 10: 3068.44; 12: 139614.02 | [18 empty] | ФОТ
| Пр/812-015.0-1 | НР Отделочные работы |  |  | 4: %; 5: 100; 7: 100; 10: 3068.44; 12: 139614.02 | [18 empty] | НР Отделочные работы
| Пр/774-015.0 | СП Отделочные работы |  |  | 4: %; 5: 49; 7: 49; 10: 1503.54; 12: 68410.87 | [18 empty] | СП Отделочные работы
|  | Всего по позиции |  |  | 10: 7692.17; 12: 348072.25 | [20 empty] | Всего по позиции
19 | https://thquartz.ru/product/item/uprochnyayuschaya-adgezionnaya-propitka-prs-03 | Упрочняющая (адгезионная) пропитка ПрС 03, (расход 0,3 л на м.кв. нанесение в 2 слоя) |  |  | л | 2070 | 1 | 2070 | 154.92 | 1.0506 | 36033.27 | 9.35 | 336911.03 | [16 empty] | Упрочняющая (адгезионная) пропитка ПрС 03, (расход 0,3 л на м.кв. нанесение в 2 слоя)
|  | Объем=0,3*2*3450 | [32 empty] | Объем=0,3*2*3450
|  | Цена=5670,00/1,22/30 | [33 empty] | Цена=5670,00/1,22/30
| 421/пр_2020_п.91_абз.4 | Транспортные затраты, в случае невозможности их определения на основании расчета или по результатам конъюнктурного анализа (от отпускной цены на такое оборудования) - до 3% ПЗ=1,03 (ОЗП=1,03; ЭМ=1,03; МАТ=1,03) | [34 empty] | Транспортные затраты, в случае невозможности их определения на основании расчета или по результатам конъюнктурного анализа (от отпускной цены на такое оборудования) - до 3% ПЗ=1,03 (ОЗП=1,03; ЭМ=1,03; МАТ=1,03)
| 421/пр_2020_п.92_пп.а | Заготовительно-складские расходы для материальных ресурсов (за исключением металлических конструкций) - 2% ПЗ=2% (ОЗП=2%; ЭМ=2%; МАТ=2%) | [34 empty] | Заготовительно-складские расходы для материальных ресурсов (за исключением металлических конструкций) - 2% ПЗ=2% (ОЗП=2%; ЭМ=2%; МАТ=2%)
|  | Всего по позиции |  |  | 10: 36033.27; 12: 336911.03 | [20 empty] | Всего по позиции
20 | ТЕР46-08-004-02 | Нанесение тиксотропных составов серии EMACO, EMACO NANOCRETE, EMACO FAST вручную в один слой, толщина слоя 20 мм, на поверхности бетонных и железобетонных конструкций: вертикальные |  |  | 4: 100 м2 поверхности; 5: 34.5; 6: 1; 7: 34.5 | [16 empty] | Нанесение тиксотропных составов серии EMACO, EMACO NANOCRETE, EMACO FAST вручную в один слой, толщина слоя 20 мм, на поверхности бетонных и железобетонных конструкций: вертикальные
|  | Объем=3450 / 100 | [32 empty] | Объем=3450 / 100
| 1 | ОТ |  |  | 8: 559; 10: 19285.5; 11: 45.5; 12: 877490.25 | [17 empty] | ОТ
| 2 | ЭМ |  |  | 8: 165.94; 10: 5724.93; 11: 12.98; 12: 74309.59 | [17 empty] | ЭМ
|  | ЗТ |  |  | 4: чел.-ч; 5: 44.26; 7: 1526.97 | [18 empty] | ЗТ
|  | Итого по расценке |  |  | 8: 724.94; 10: 25010.43; 12: 951799.84 | [19 empty] | Итого по расценке
|  | ФОТ |  |  | 10: 19285.5; 12: 877490.25 | [18 empty] | ФОТ
| Пр/812-040.1-1 | НР Работы по реконструкции зданий и сооружений: усиление и замена существующих конструкций, возведение отдельных конструктивных элементов |  |  | 4: %; 5: 103; 7: 103; 10: 19864.07; 12: 903814.96 | [18 empty] | НР Работы по реконструкции зданий и сооружений: усиление и замена существующих конструкций, возведение отдельных конструктивных элементов
| Пр/774-040.1 | СП Работы по реконструкции зданий и сооружений: усиление и замена существующих конструкций, возведение отдельных конструктивных элементов |  |  | 4: %; 5: 59; 7: 59; 10: 11378.45; 12: 517719.25 | [18 empty] | СП Работы по реконструкции зданий и сооружений: усиление и замена существующих конструкций, возведение отдельных конструктивных элементов
|  | Всего по позиции |  |  | 10: 56252.95; 12: 2373334.05 | [20 empty] | Всего по позиции
21 | ТЕР46-08-004-08 | На каждые 5 мм изменения толщины слоя добавлять (уменьшать) к расценкам: 46-08-004-02, 46-08-004-05 |  |  | 4: 100 м2 поверхности; 5: -34.5; 6: 1; 7: -34.5 | [16 empty] | На каждые 5 мм изменения толщины слоя добавлять (уменьшать) к расценкам: 46-08-004-02, 46-08-004-05
|  | Объем=-3450 / 100 | [32 empty] | Объем=-3450 / 100
|  | тощина слоя 5 мм ПЗ=3 (ОЗП=3; ЭМ=3 к расх.; ЗПМ=3; МАТ=3 к расх.; ТЗ=3; ТЗМ=3) | [34 empty] | тощина слоя 5 мм ПЗ=3 (ОЗП=3; ЭМ=3 к расх.; ЗПМ=3; МАТ=3 к расх.; ТЗ=3; ТЗМ=3)
| 1 | ОТ |  |  | 8: 50.77; 9: 3; 10: -5254.7; 11: 45.5; 12: -239088.85 | [17 empty] | ОТ
| 2 | ЭМ |  |  | 8: 41.48; 9: 3; 10: -4293.18; 11: 12.98; 12: -55725.48 | [17 empty] | ЭМ
|  | ЗТ |  |  | 4: чел.-ч; 5: 4.02; 6: 3; 7: -416.07 | [18 empty] | ЗТ
|  | Итого по расценке |  |  | 8: 92.25; 10: -9547.88; 12: -294814.33 | [19 empty] | Итого по расценке
|  | ФОТ |  |  | 10: -5254.7; 12: -239088.85 | [18 empty] | ФОТ
| Пр/812-040.1-1 | НР Работы по реконструкции зданий и сооружений: усиление и замена существующих конструкций, возведение отдельных конструктивных элементов |  |  | 4: %; 5: 103; 7: 103; 10: -5412.34; 12: -246261.52 | [18 empty] | НР Работы по реконструкции зданий и сооружений: усиление и замена существующих конструкций, возведение отдельных конструктивных элементов
| Пр/774-040.1 | СП Работы по реконструкции зданий и сооружений: усиление и замена существующих конструкций, возведение отдельных конструктивных элементов |  |  | 4: %; 5: 59; 7: 59; 10: -3100.27; 12: -141062.42 | [18 empty] | СП Работы по реконструкции зданий и сооружений: усиление и замена существующих конструкций, возведение отдельных конструктивных элементов
|  | Всего по позиции |  |  | 10: -18060.49; 12: -682138.27 | [20 empty] | Всего по позиции
22 | https://thquartz.ru/mbr-300-remontnaya-smes | Ремонтная смесь для бетона Гора Хрустальная МБР 300 25 кг (расход 10 кг/м.кв. на слой 5 мм) |  |  | кг | 34500 | 1 | 34500 | 37.8 |  | 139475.94 | 9.35 | 1304100 | [16 empty] | Ремонтная смесь для бетона Гора Хрустальная МБР 300 25 кг (расход 10 кг/м.кв. на слой 5 мм)
|  | Объем=10*3450 | [32 empty] | Объем=10*3450
|  | Цена=1153,00/1,22/25 | [33 empty] | Цена=1153,00/1,22/25
|  | Всего по позиции |  |  | 10: 139475.94; 12: 1304100 | [20 empty] | Всего по позиции
23 | ТЕР46-08-022-04 | Гидроизоляция полиуретановым герметиком с уплотнением пенополиэтиленовым прокладочным шнуром: вертикальных швов |  |  | 4: 100 п. м шва; 5: 17.25; 6: 1; 7: 17.25 | [16 empty] | Гидроизоляция полиуретановым герметиком с уплотнением пенополиэтиленовым прокладочным шнуром: вертикальных швов
|  | Объем=1725 / 100 | [32 empty] | Объем=1725 / 100
| 1 | ОТ |  |  | 8: 130.08; 10: 2243.88; 11: 45.5; 12: 102096.54 | [17 empty] | ОТ
| 2 | ЭМ |  |  | 8: 15.64; 10: 269.79; 11: 12.98; 12: 3501.87 | [17 empty] | ЭМ
| 4 | М |  |  | 8: 8673; 10: 149609.25; 11: 9.35; 12: 1398846.49 | [17 empty] | М
|  | ЗТ |  |  | 4: чел.-ч; 5: 9.6; 7: 165.6 | [18 empty] | ЗТ
|  | Итого по расценке |  |  | 8: 8818.72; 10: 152122.92; 12: 1504444.9 | [19 empty] | Итого по расценке
|  | ФОТ |  |  | 10: 2243.88; 12: 102096.54 | [18 empty] | ФОТ
| Пр/812-040.1-1 | НР Работы по реконструкции зданий и сооружений: усиление и замена существующих конструкций, возведение отдельных конструктивных элементов |  |  | 4: %; 5: 103; 7: 103; 10: 2311.2; 12: 105159.44 | [18 empty] | НР Работы по реконструкции зданий и сооружений: усиление и замена существующих конструкций, возведение отдельных конструктивных элементов
| Пр/774-040.1 | СП Работы по реконструкции зданий и сооружений: усиление и замена существующих конструкций, возведение отдельных конструктивных элементов |  |  | 4: %; 5: 59; 7: 59; 10: 1323.89; 12: 60236.96 | [18 empty] | СП Работы по реконструкции зданий и сооружений: усиление и замена существующих конструкций, возведение отдельных конструктивных элементов
|  | Всего по позиции |  |  | 10: 155758.01; 12: 1669841.3 | [20 empty] | Всего по позиции
24 | ТССЦ-101-6270 | Герметик эластомерный химически стойкий для швов MASTERFLEX 474 (600 мл) |  |  | шт. | -1725 | 1 | -1725 | 86.73 |  | -149609.25 | 9.35 | -1398846.49 | [16 empty] | Герметик эластомерный химически стойкий для швов MASTERFLEX 474 (600 мл)
|  | Всего по позиции |  |  | 10: -149609.25; 12: -1398846.49 | [20 empty] | Всего по позиции
25 | https://penetron-ural.ru/product/vaterplag-vedro-25-kg/ | Сухая строительная смесь «Ватерплаг» (расход 2 кг/м.п. при штрабе 25х30мм) |  |  | кг | 3450 | 1 | 3450 | 229.51 |  | 84685.51 | 9.35 | 791809.5 | [16 empty] | Сухая строительная смесь «Ватерплаг» (расход 2 кг/м.п. при штрабе 25х30мм)
|  | Объем=2*1725 | [32 empty] | Объем=2*1725
|  | Цена=7000,00/1,22/25 | [33 empty] | Цена=7000,00/1,22/25
|  | Всего по позиции |  |  | 10: 84685.51; 12: 791809.5 | [20 empty] | Всего по позиции
26 | ТЕР06-01-062-02 | Устройство стен и плоских днищ при толщине: более 150 мм круглых сооружений |  |  | 4: 100 м3 железобетона в деле; 5: 0.52; 6: 1; 7: 0.52 | [16 empty] | Устройство стен и плоских днищ при толщине: более 150 мм круглых сооружений
|  | Объем=52 / 100 | [32 empty] | Объем=52 / 100
| 1 | ОТ |  |  | 8: 15507.8; 10: 8064.06; 11: 45.5; 12: 366914.73 | [17 empty] | ОТ
| 2 | ЭМ |  |  | 8: 10738.06; 10: 5583.79; 11: 12.98; 12: 72477.59 | [17 empty] | ЭМ
| 3 | в т.ч. ОТм |  |  | 8: 1577.45; 10: 820.27; 11: 45.5; 12: 37322.29 | [17 empty] | в т.ч. ОТм
| 4 | М |  |  | 8: 79297.71; 10: 41234.81; 11: 9.35; 12: 385545.47 | [17 empty] | М
|  | ЗТ |  |  | 4: чел.-ч; 5: 1170.4; 7: 608.608 | [18 empty] | ЗТ
|  | ЗТм |  |  | 4: чел.-ч; 5: 82.98; 7: 43.1496 | [18 empty] | ЗТм
|  | Итого по расценке |  |  | 8: 105543.57; 10: 54882.66; 12: 824937.79 | [19 empty] | Итого по расценке
|  | ФОТ |  |  | 10: 8884.33; 12: 404237.02 | [18 empty] | ФОТ
| Пр/812-006.0-1 | НР Бетонные и железобетонные монолитные конструкции и работы в строительстве |  |  | 4: %; 5: 102; 7: 102; 10: 9062.02; 12: 412321.76 | [18 empty] | НР Бетонные и железобетонные монолитные конструкции и работы в строительстве
| Пр/774-006.0 | СП Бетонные и железобетонные монолитные конструкции и работы в строительстве |  |  | 4: %; 5: 58; 7: 58; 10: 5152.91; 12: 234457.47 | [18 empty] | СП Бетонные и железобетонные монолитные конструкции и работы в строительстве
|  | Всего по позиции |  |  | 10: 69097.59; 12: 1471717.02 | [20 empty] | Всего по позиции
27 | ТССЦ-401-0246 | Бетон песчаный, класс: В15 (М200) |  |  | м3 | -52.78 | 1 | -52.78 | 675.66 |  | -35661.33 | 9.35 | -333433.44 | [16 empty] | Бетон песчаный, класс: В15 (М200)
|  | Всего по позиции |  |  | 10: -35661.33; 12: -333433.44 | [20 empty] | Всего по позиции
28 | ТССЦ-401-0211 | Бетон гидротехнический, класс: В30 (М400) |  |  | м3 | 52.78 | 1 | 52.78 | 768.64 |  | 40568.82 | 9.35 | 379318.47 | [16 empty] | Бетон гидротехнический, класс: В30 (М400)
|  | Всего по позиции |  |  | 10: 40568.82; 12: 379318.47 | [20 empty] | Всего по позиции
29 | ТССЦ-204-0020 | Горячекатаная арматурная сталь периодического профиля класса: А-III, диаметром 8 мм |  |  | т | 1.05 | 1 | 1.05 | 5156.3 |  | 5414.12 | 9.35 | 50622.02 | [16 empty] | Горячекатаная арматурная сталь периодического профиля класса: А-III, диаметром 8 мм
|  | Всего по позиции |  |  | 10: 5414.12; 12: 50622.02 | [20 empty] | Всего по позиции
30 | ТССЦ-204-0035 | Надбавки к ценам заготовок за сборку и сварку каркасов и сеток: плоских, диаметром 8 мм |  |  | т | 1.05 | 1 | 1.05 | 2484.5 |  | 2608.73 | 9.35 | 24391.63 | [16 empty] | Надбавки к ценам заготовок за сборку и сварку каркасов и сеток: плоских, диаметром 8 мм
|  | Всего по позиции |  |  | 10: 2608.73; 12: 24391.63 | [20 empty] | Всего по позиции
Переходной мостик | [38 empty] | Переходной мостик
31 | ТЕР46-08-044-03 | Гидроструйная очистка: металлических поверхностей |  |  | 4: 1 м2 поверхности; 5: 654; 6: 1; 7: 654 | [16 empty] | Гидроструйная очистка: металлических поверхностей
| 1 | ОТ |  |  | 8: 2.28; 10: 1491.12; 11: 45.5; 12: 67845.96 | [17 empty] | ОТ
| 2 | ЭМ |  |  | 8: 1.62; 10: 1059.48; 11: 12.98; 12: 13752.05 | [17 empty] | ЭМ
| 4 | М |  |  | 8: 0.88; 10: 575.52; 11: 9.35; 12: 5381.11 | [17 empty] | М
|  | ЗТ |  |  | 4: чел.-ч; 5: 0.19; 7: 124.26 | [18 empty] | ЗТ
|  | Итого по расценке |  |  | 8: 4.78; 10: 3126.12; 12: 86979.12 | [19 empty] | Итого по расценке
|  | ФОТ |  |  | 10: 1491.12; 12: 67845.96 | [18 empty] | ФОТ
| Пр/812-040.1-1 | НР Работы по реконструкции зданий и сооружений: усиление и замена существующих конструкций, возведение отдельных конструктивных элементов |  |  | 4: %; 5: 103; 7: 103; 10: 1535.85; 12: 69881.34 | [18 empty] | НР Работы по реконструкции зданий и сооружений: усиление и замена существующих конструкций, возведение отдельных конструктивных элементов
| Пр/774-040.1 | СП Работы по реконструкции зданий и сооружений: усиление и замена существующих конструкций, возведение отдельных конструктивных элементов |  |  | 4: %; 5: 59; 7: 59; 10: 879.76; 12: 40029.12 | [18 empty] | СП Работы по реконструкции зданий и сооружений: усиление и замена существующих конструкций, возведение отдельных конструктивных элементов
|  | Всего по позиции |  |  | 10: 5541.73; 12: 196889.58 | [20 empty] | Всего по позиции
32 | ТЕР13-07-001-02 | Обезжиривание поверхностей: уайт-спиритом |  |  | 4: 100 м2 обезжириваемой поверхности; 5: 6.54; 6: 1; 7: 6.54 | [16 empty] | Обезжиривание поверхностей: уайт-спиритом
|  | Объем=654 / 100 | [32 empty] | Объем=654 / 100
| 1 | ОТ |  |  | 8: 111.87; 10: 731.63; 11: 45.5; 12: 33289.17 | [17 empty] | ОТ
| 2 | ЭМ |  |  | 8: 2.97; 10: 19.42; 11: 12.98; 12: 252.07 | [17 empty] | ЭМ
| 3 | в т.ч. ОТм |  |  | 8: 0.14; 10: 0.92; 11: 45.5; 12: 41.86 | [17 empty] | в т.ч. ОТм
| 4 | М |  |  | 8: 238.92; 10: 1562.54; 11: 9.35; 12: 14609.75 | [17 empty] | М
|  | ЗТ |  |  | 4: чел.-ч; 5: 9.08; 7: 59.3832 | [18 empty] | ЗТ
|  | ЗТм |  |  | 4: чел.-ч; 5: 0.01; 7: 0.0654 | [18 empty] | ЗТм
|  | Итого по расценке |  |  | 8: 353.76; 10: 2313.59; 12: 48150.99 | [19 empty] | Итого по расценке
|  | ФОТ |  |  | 10: 732.55; 12: 33331.03 | [18 empty] | ФОТ
| Пр/812-013.0-1 | НР Защита строительных конструкций и оборудования от коррозии |  |  | 4: %; 5: 94; 7: 94; 10: 688.6; 12: 31331.17 | [18 empty] | НР Защита строительных конструкций и оборудования от коррозии
| Пр/774-013.0 | СП Защита строительных конструкций и оборудования от коррозии |  |  | 4: %; 5: 51; 7: 51; 10: 373.6; 12: 16998.83 | [18 empty] | СП Защита строительных конструкций и оборудования от коррозии
|  | Всего по позиции |  |  | 10: 3375.79; 12: 96480.99 | [20 empty] | Всего по позиции
33 | ТЕР13-03-002-03 | Огрунтовка металлических поверхностей за один раз: грунтовкой ХС-059 (ХС-010) |  |  | 4: 100 м2 окрашиваемой поверхности; 5: 6.54; 6: 1; 7: 6.54 | [16 empty] | Огрунтовка металлических поверхностей за один раз: грунтовкой ХС-059 (ХС-010)
|  | Объем=654 / 100 | [32 empty] | Объем=654 / 100
| 1 | ОТ |  |  | 8: 79.95; 10: 522.87; 11: 45.5; 12: 23790.59 | [17 empty] | ОТ
| 2 | ЭМ |  |  | 8: 11.24; 10: 73.51; 11: 12.98; 12: 954.16 | [17 empty] | ЭМ
| 3 | в т.ч. ОТм |  |  | 8: 0.14; 10: 0.92; 11: 45.5; 12: 41.86 | [17 empty] | в т.ч. ОТм
| 4 | М |  |  | 8: 483.14; 10: 3159.74; 11: 9.35; 12: 29543.57 | [17 empty] | М
|  | ЗТ |  |  | 4: чел.-ч; 5: 5.33; 7: 34.8582 | [18 empty] | ЗТ
|  | ЗТм |  |  | 4: чел.-ч; 5: 0.01; 7: 0.0654 | [18 empty] | ЗТм
|  | Итого по расценке |  |  | 8: 574.33; 10: 3756.12; 12: 54288.32 | [19 empty] | Итого по расценке
|  | ФОТ |  |  | 10: 523.79; 12: 23832.45 | [18 empty] | ФОТ
| Пр/812-013.0-1 | НР Защита строительных конструкций и оборудования от коррозии |  |  | 4: %; 5: 94; 7: 94; 10: 492.36; 12: 22402.5 | [18 empty] | НР Защита строительных конструкций и оборудования от коррозии
| Пр/774-013.0 | СП Защита строительных конструкций и оборудования от коррозии |  |  | 4: %; 5: 51; 7: 51; 10: 267.13; 12: 12154.55 | [18 empty] | СП Защита строительных конструкций и оборудования от коррозии
|  | Всего по позиции |  |  | 10: 4515.61; 12: 88845.37 | [20 empty] | Всего по позиции
34 | ТЕР13-03-004-05 | Окраска металлических огрунтованных поверхностей: эмалью ХВ-785 (ХВ-436) |  |  | 4: 100 м2 окрашиваемой поверхности; 5: 6.54; 6: 1; 7: 6.54 | [16 empty] | Окраска металлических огрунтованных поверхностей: эмалью ХВ-785 (ХВ-436)
|  | Объем=654 / 100 | [32 empty] | Объем=654 / 100
|  | окраска за 2 раза ПЗ=2 (ОЗП=2; ЭМ=2 к расх.; ЗПМ=2; МАТ=2 к расх.; ТЗ=2; ТЗМ=2) | [34 empty] | окраска за 2 раза ПЗ=2 (ОЗП=2; ЭМ=2 к расх.; ЗПМ=2; МАТ=2 к расх.; ТЗ=2; ТЗМ=2)
| 1 | ОТ |  |  | 8: 31.57; 9: 2; 10: 412.94; 11: 45.5; 12: 18788.77 | [17 empty] | ОТ
| 2 | ЭМ |  |  | 8: 7.77; 9: 2; 10: 101.63; 11: 12.98; 12: 1319.16 | [17 empty] | ЭМ
| 3 | в т.ч. ОТм |  |  | 8: 0.14; 9: 2; 10: 1.83; 11: 45.5; 12: 83.27 | [17 empty] | в т.ч. ОТм
| 4 | М |  |  | 8: 561.58; 9: 2; 10: 7345.47; 11: 9.35; 12: 68680.14 | [17 empty] | М
|  | ЗТ |  |  | 4: чел.-ч; 5: 2.47; 6: 2; 7: 32.3076 | [18 empty] | ЗТ
|  | ЗТм |  |  | 4: чел.-ч; 5: 0.01; 6: 2; 7: 0.1308 | [18 empty] | ЗТм
|  | Итого по расценке |  |  | 8: 600.92; 10: 7860.04; 12: 88788.07 | [19 empty] | Итого по расценке
|  | ФОТ |  |  | 10: 414.77; 12: 18872.04 | [18 empty] | ФОТ
| Пр/812-013.0-1 | НР Защита строительных конструкций и оборудования от коррозии |  |  | 4: %; 5: 94; 7: 94; 10: 389.88; 12: 17739.72 | [18 empty] | НР Защита строительных конструкций и оборудования от коррозии
| Пр/774-013.0 | СП Защита строительных конструкций и оборудования от коррозии |  |  | 4: %; 5: 51; 7: 51; 10: 211.53; 12: 9624.74 | [18 empty] | СП Защита строительных конструкций и оборудования от коррозии
|  | Всего по позиции |  |  | 10: 8461.45; 12: 116152.53 | [20 empty] | Всего по позиции
Трубопроводы | [38 empty] | Трубопроводы
35 | ТЕР46-08-044-03 | Гидроструйная очистка: металлических поверхностей |  |  | 4: 1 м2 поверхности; 5: 396.5; 6: 1; 7: 396.5 | [16 empty] | Гидроструйная очистка: металлических поверхностей
|  | Объем=66,3+71,2+103,9+5,1+150 | [32 empty] | Объем=66,3+71,2+103,9+5,1+150
| 1 | ОТ |  |  | 8: 2.28; 10: 904.02; 11: 45.5; 12: 41132.91 | [17 empty] | ОТ
| 2 | ЭМ |  |  | 8: 1.62; 10: 642.33; 11: 12.98; 12: 8337.44 | [17 empty] | ЭМ
| 4 | М |  |  | 8: 0.88; 10: 348.92; 11: 9.35; 12: 3262.4 | [17 empty] | М
|  | ЗТ |  |  | 4: чел.-ч; 5: 0.19; 7: 75.335 | [18 empty] | ЗТ
|  | Итого по расценке |  |  | 8: 4.78; 10: 1895.27; 12: 52732.75 | [19 empty] | Итого по расценке
|  | ФОТ |  |  | 10: 904.02; 12: 41132.91 | [18 empty] | ФОТ
| Пр/812-040.1-1 | НР Работы по реконструкции зданий и сооружений: усиление и замена существующих конструкций, возведение отдельных конструктивных элементов |  |  | 4: %; 5: 103; 7: 103; 10: 931.14; 12: 42366.9 | [18 empty] | НР Работы по реконструкции зданий и сооружений: усиление и замена существующих конструкций, возведение отдельных конструктивных элементов
| Пр/774-040.1 | СП Работы по реконструкции зданий и сооружений: усиление и замена существующих конструкций, возведение отдельных конструктивных элементов |  |  | 4: %; 5: 59; 7: 59; 10: 533.37; 12: 24268.42 | [18 empty] | СП Работы по реконструкции зданий и сооружений: усиление и замена существующих конструкций, возведение отдельных конструктивных элементов
|  | Всего по позиции |  |  | 10: 3359.78; 12: 119368.07 | [20 empty] | Всего по позиции
36 | ТЕР13-07-001-02 | Обезжиривание поверхностей: уайт-спиритом |  |  | 4: 100 м2 обезжириваемой поверхности; 5: 3.965; 6: 1; 7: 3.965 | [16 empty] | Обезжиривание поверхностей: уайт-спиритом
|  | Объем=(66,3+71,2+103,9+5,1+150) / 100 | [32 empty] | Объем=(66,3+71,2+103,9+5,1+150) / 100
| 1 | ОТ |  |  | 8: 111.87; 10: 443.56; 11: 45.5; 12: 20181.98 | [17 empty] | ОТ
| 2 | ЭМ |  |  | 8: 2.97; 10: 11.78; 11: 12.98; 12: 152.9 | [17 empty] | ЭМ
| 3 | в т.ч. ОТм |  |  | 8: 0.14; 10: 0.56; 11: 45.5; 12: 25.48 | [17 empty] | в т.ч. ОТм
| 4 | М |  |  | 8: 238.92; 10: 947.32; 11: 9.35; 12: 8857.44 | [17 empty] | М
|  | ЗТ |  |  | 4: чел.-ч; 5: 9.08; 7: 36.0022 | [18 empty] | ЗТ
|  | ЗТм |  |  | 4: чел.-ч; 5: 0.01; 7: 0.03965 | [18 empty] | ЗТм
|  | Итого по расценке |  |  | 8: 353.76; 10: 1402.66; 12: 29192.32 | [19 empty] | Итого по расценке
|  | ФОТ |  |  | 10: 444.12; 12: 20207.46 | [18 empty] | ФОТ
| Пр/812-013.0-1 | НР Защита строительных конструкций и оборудования от коррозии |  |  | 4: %; 5: 94; 7: 94; 10: 417.47; 12: 18995.01 | [18 empty] | НР Защита строительных конструкций и оборудования от коррозии
| Пр/774-013.0 | СП Защита строительных конструкций и оборудования от коррозии |  |  | 4: %; 5: 51; 7: 51; 10: 226.5; 12: 10305.8 | [18 empty] | СП Защита строительных конструкций и оборудования от коррозии
|  | Всего по позиции |  |  | 10: 2046.63; 12: 58493.13 | [20 empty] | Всего по позиции
37 | ТЕР13-03-002-03 | Огрунтовка металлических поверхностей за один раз: грунтовкой ХС-059 (ХС-010) |  |  | 4: 100 м2 окрашиваемой поверхности; 5: 3.965; 6: 1; 7: 3.965 | [16 empty] | Огрунтовка металлических поверхностей за один раз: грунтовкой ХС-059 (ХС-010)
|  | Объем=(66,3+71,2+103,9+5,1+150) / 100 | [32 empty] | Объем=(66,3+71,2+103,9+5,1+150) / 100
| 1 | ОТ |  |  | 8: 79.95; 10: 317; 11: 45.5; 12: 14423.5 | [17 empty] | ОТ
| 2 | ЭМ |  |  | 8: 11.24; 10: 44.57; 11: 12.98; 12: 578.52 | [17 empty] | ЭМ
| 3 | в т.ч. ОТм |  |  | 8: 0.14; 10: 0.56; 11: 45.5; 12: 25.48 | [17 empty] | в т.ч. ОТм
| 4 | М |  |  | 8: 483.14; 10: 1915.65; 11: 9.35; 12: 17911.33 | [17 empty] | М
|  | ЗТ |  |  | 4: чел.-ч; 5: 5.33; 7: 21.1334 | [18 empty] | ЗТ
|  | ЗТм |  |  | 4: чел.-ч; 5: 0.01; 7: 0.03965 | [18 empty] | ЗТм
|  | Итого по расценке |  |  | 8: 574.33; 10: 2277.22; 12: 32913.35 | [19 empty] | Итого по расценке
|  | ФОТ |  |  | 10: 317.56; 12: 14448.98 | [18 empty] | ФОТ
| Пр/812-013.0-1 | НР Защита строительных конструкций и оборудования от коррозии |  |  | 4: %; 5: 94; 7: 94; 10: 298.51; 12: 13582.04 | [18 empty] | НР Защита строительных конструкций и оборудования от коррозии
| Пр/774-013.0 | СП Защита строительных конструкций и оборудования от коррозии |  |  | 4: %; 5: 51; 7: 51; 10: 161.96; 12: 7368.98 | [18 empty] | СП Защита строительных конструкций и оборудования от коррозии
|  | Всего по позиции |  |  | 10: 2737.69; 12: 53864.37 | [20 empty] | Всего по позиции
38 | ТЕР13-03-004-05 | Окраска металлических огрунтованных поверхностей: эмалью ХВ-785 (ХВ-436) |  |  | 4: 100 м2 окрашиваемой поверхности; 5: 3.965; 6: 1; 7: 3.965 | [16 empty] | Окраска металлических огрунтованных поверхностей: эмалью ХВ-785 (ХВ-436)
|  | Объем=(66,3+71,2+103,9+5,1+150) / 100 | [32 empty] | Объем=(66,3+71,2+103,9+5,1+150) / 100
|  | окраска за 2 раза ПЗ=2 (ОЗП=2; ЭМ=2 к расх.; ЗПМ=2; МАТ=2 к расх.; ТЗ=2; ТЗМ=2) | [34 empty] | окраска за 2 раза ПЗ=2 (ОЗП=2; ЭМ=2 к расх.; ЗПМ=2; МАТ=2 к расх.; ТЗ=2; ТЗМ=2)
| 1 | ОТ |  |  | 8: 31.57; 9: 2; 10: 250.35; 11: 45.5; 12: 11390.93 | [17 empty] | ОТ
| 2 | ЭМ |  |  | 8: 7.77; 9: 2; 10: 61.62; 11: 12.98; 12: 799.83 | [17 empty] | ЭМ
| 3 | в т.ч. ОТм |  |  | 8: 0.14; 9: 2; 10: 1.11; 11: 45.5; 12: 50.51 | [17 empty] | в т.ч. ОТм
| 4 | М |  |  | 8: 561.58; 9: 2; 10: 4453.33; 11: 9.35; 12: 41638.64 | [17 empty] | М
|  | ЗТ |  |  | 4: чел.-ч; 5: 2.47; 6: 2; 7: 19.5871 | [18 empty] | ЗТ
|  | ЗТм |  |  | 4: чел.-ч; 5: 0.01; 6: 2; 7: 0.0793 | [18 empty] | ЗТм
|  | Итого по расценке |  |  | 8: 600.92; 10: 4765.3; 12: 53829.4 | [19 empty] | Итого по расценке
|  | ФОТ |  |  | 10: 251.46; 12: 11441.44 | [18 empty] | ФОТ
| Пр/812-013.0-1 | НР Защита строительных конструкций и оборудования от коррозии |  |  | 4: %; 5: 94; 7: 94; 10: 236.37; 12: 10754.95 | [18 empty] | НР Защита строительных конструкций и оборудования от коррозии
| Пр/774-013.0 | СП Защита строительных конструкций и оборудования от коррозии |  |  | 4: %; 5: 51; 7: 51; 10: 128.24; 12: 5835.13 | [18 empty] | СП Защита строительных конструкций и оборудования от коррозии
|  | Всего по позиции |  |  | 10: 5129.91; 12: 70419.48 | [20 empty] | Всего по позиции
39 | ТЕРр66-26-2 | Демонтаж задвижек диаметром: до 100 мм |  |  | 4: 1 задвижка; 5: 28; 6: 1; 7: 28 | [16 empty] | Демонтаж задвижек диаметром: до 100 мм
| 1 | ОТ |  |  | 8: 13.87; 10: 388.36; 11: 45.5; 12: 17670.38 | [17 empty] | ОТ
| 2 | ЭМ |  |  | 8: 10.92; 10: 305.76; 11: 12.98; 12: 3968.76 | [17 empty] | ЭМ
|  | ЗТ |  |  | 4: чел.-ч; 5: 1.14; 7: 31.92 | [18 empty] | ЗТ
|  | Итого по расценке |  |  | 8: 24.79; 10: 694.12; 12: 21639.14 | [19 empty] | Итого по расценке
|  | ФОТ |  |  | 10: 388.36; 12: 17670.38 | [18 empty] | ФОТ
| Пр/812-100.1-1 | НР Наружные инженерные сети: демонтаж, разборка, очистка (ремонтно-строительные) |  |  | 4: %; 5: 89; 7: 89; 10: 345.64; 12: 15726.64 | [18 empty] | НР Наружные инженерные сети: демонтаж, разборка, очистка (ремонтно-строительные)
| Пр/774-100.1 | СП Наружные инженерные сети: демонтаж, разборка, очистка (ремонтно-строительные) |  |  | 4: %; 5: 44; 7: 44; 10: 170.88; 12: 7774.97 | [18 empty] | СП Наружные инженерные сети: демонтаж, разборка, очистка (ремонтно-строительные)
|  | Всего по позиции |  |  | 10: 1210.64; 12: 45140.75 | [20 empty] | Всего по позиции
40 | ТЕР22-03-007-02 | Установка задвижек или клапанов обратных стальных диаметром: 100 мм |  |  | 4: 1 задвижка (или клапан обратный); 5: 28; 6: 1; 7: 28 | [16 empty] | Установка задвижек или клапанов обратных стальных диаметром: 100 мм
| 1 | ОТ |  |  | 8: 29.63; 10: 829.64; 11: 45.5; 12: 37748.62 | [17 empty] | ОТ
| 2 | ЭМ |  |  | 8: 5.46; 10: 152.88; 11: 12.98; 12: 1984.38 | [17 empty] | ЭМ
| 4 | М |  |  | 8: 1189.87; 10: 33316.36; 11: 9.35; 12: 311507.97 | [17 empty] | М
|  | ЗТ |  |  | 4: чел.-ч; 5: 2.29; 7: 64.12 | [18 empty] | ЗТ
|  | Итого по расценке |  |  | 8: 1224.96; 10: 34298.88; 12: 351240.97 | [19 empty] | Итого по расценке
|  | ФОТ |  |  | 10: 829.64; 12: 37748.62 | [18 empty] | ФОТ
| Пр/812-018.0-1 | НР Наружные сети водопровода, канализации, теплоснабжения, газопровода |  |  | 4: %; 5: 117; 7: 117; 10: 970.68; 12: 44165.89 | [18 empty] | НР Наружные сети водопровода, канализации, теплоснабжения, газопровода
| Пр/774-018.0 | СП Наружные сети водопровода, канализации, теплоснабжения, газопровода |  |  | 4: %; 5: 74; 7: 74; 10: 613.93; 12: 27933.98 | [18 empty] | СП Наружные сети водопровода, канализации, теплоснабжения, газопровода
|  | Всего по позиции |  |  | 10: 35883.49; 12: 423340.84 | [20 empty] | Всего по позиции
|  | Всего по разделу 2 Общестроительные работы. Стены |  |  | 10: 542072.94; 12: 10130921.9 | [24 empty] | Всего по разделу 2 Общестроительные работы. Стены
Раздел 3. Демонтаж, монтаж переходного трапа, проект С36-33 | [28 empty] | Раздел 3. Демонтаж, монтаж переходного трапа, проект С36-33
41 | ТЕР07-01-027-23 | Демонтаж плит типа «П» размером 3х18 м при высоте зданий: до 15 м |  |  | 4: 100 шт. сборных конструкций; 5: 0.02; 6: 1; 7: 0.02 | [16 empty] | Демонтаж плит типа «П» размером 3х18 м при высоте зданий: до 15 м
|  | Объем=2 / 100 | [32 empty] | Объем=2 / 100
| 571/пр_2022_п.83_т.2_стр.1_стб.3 | Демонтаж (разборка) сборных бетонных и железобетонных строительных конструкций ОЗП=0,8; ЭМ=0,8 к расх.; ЗПМ=0,8; МАТ=0 к расх.; ТЗ=0,8; ТЗМ=0,8 | [34 empty] | Демонтаж (разборка) сборных бетонных и железобетонных строительных конструкций ОЗП=0,8; ЭМ=0,8 к расх.; ЗПМ=0,8; МАТ=0 к расх.; ТЗ=0,8; ТЗМ=0,8
| 1 | ОТ |  |  | 8: 10163.99; 9: 0.8; 10: 162.62; 11: 45.5; 12: 7399.21 | [17 empty] | ОТ
| 2 | ЭМ |  |  | 8: 19460.55; 9: 0.8; 10: 311.37; 11: 12.98; 12: 4041.58 | [17 empty] | ЭМ
| 3 | в т.ч. ОТм |  |  | 8: 1666.65; 9: 0.8; 10: 26.67; 11: 45.5; 12: 1213.49 | [17 empty] | в т.ч. ОТм
| 4 | М |  |  | 8: 9163.65; 9: 0; 10: 0; 11: 9.35 | [17 empty] | М
|  | ЗТ |  |  | 4: чел.-ч; 5: 804.75; 6: 0.8; 7: 12.876 | [18 empty] | ЗТ
|  | ЗТм |  |  | 4: чел.-ч; 5: 87.58; 6: 0.8; 7: 1.4013 | [18 empty] | ЗТм
|  | Итого по расценке |  |  | 8: 38788.19; 10: 473.99; 12: 11440.79 | [19 empty] | Итого по расценке
|  | ФОТ |  |  | 10: 189.29; 12: 8612.7 | [18 empty] | ФОТ
| Пр/812-007.0-1 | НР Бетонные и железобетонные сборные конструкции и работы в строительстве |  |  | 4: %; 5: 110; 7: 110; 10: 208.22; 12: 9473.97 | [18 empty] | НР Бетонные и железобетонные сборные конструкции и работы в строительстве
| Пр/774-007.0 | СП Бетонные и железобетонные сборные конструкции и работы в строительстве |  |  | 4: %; 5: 73; 7: 73; 10: 138.18; 12: 6287.27 | [18 empty] | СП Бетонные и железобетонные сборные конструкции и работы в строительстве
|  | Всего по позиции |  |  | 10: 820.39; 12: 27202.03 | [20 empty] | Всего по позиции
42 | ТЕР09-03-030-01 | Монтаж площадок с настилом и ограждением из листовой, рифленой, просечной и круглой стали |  |  | 4: 1 т конструкций; 5: 1.4746; 6: 1; 7: 1.4746 | [16 empty] | Монтаж площадок с настилом и ограждением из листовой, рифленой, просечной и круглой стали
|  | Объем=1,46*1,01 | [32 empty] | Объем=1,46*1,01
| Прил.9.3 п.2 | Монтаж конструктивных элементов по железобетонным и каменным опорам ОЗП=1,1; ТЗ=1,1 | [34 empty] | Монтаж конструктивных элементов по железобетонным и каменным опорам ОЗП=1,1; ТЗ=1,1
| 1 | ОТ |  |  | 8: 506.34; 9: 1.1; 10: 821.31; 11: 45.5; 12: 37369.61 | [17 empty] | ОТ
| 2 | ЭМ |  |  | 8: 755.48; 10: 1114.03; 11: 12.98; 12: 14460.11 | [17 empty] | ЭМ
| 3 | в т.ч. ОТм |  |  | 8: 90.1; 10: 132.86; 11: 45.5; 12: 6045.13 | [17 empty] | в т.ч. ОТм
| 4 | М |  |  | 8: 108.55; 10: 160.07; 11: 9.35; 12: 1496.65 | [17 empty] | М
|  | ЗТ |  |  | 4: чел.-ч; 5: 39.13; 6: 1.1; 7: 63.4712 | [18 empty] | ЗТ
|  | ЗТм |  |  | 4: чел.-ч; 5: 4.72; 7: 6.9601 | [18 empty] | ЗТм
|  | Итого по расценке |  |  | 8: 1370.37; 10: 2095.41; 12: 53326.37 | [19 empty] | Итого по расценке
|  | ФОТ |  |  | 10: 954.17; 12: 43414.74 | [18 empty] | ФОТ
| Пр/812-009.0-1 | НР Строительные металлические конструкции |  |  | 4: %; 5: 93; 7: 93; 10: 887.38; 12: 40375.71 | [18 empty] | НР Строительные металлические конструкции
| Пр/774-009.0 | СП Строительные металлические конструкции |  |  | 4: %; 5: 62; 7: 62; 10: 591.59; 12: 26917.14 | [18 empty] | СП Строительные металлические конструкции
|  | Всего по позиции |  |  | 10: 3574.38; 12: 120619.22 | [20 empty] | Всего по позиции
43 | ТССЦ-101-2546 | Сталь угловая: 80х80 мм |  |  | т | 0.054 | 1 | 0.054 | 7021 |  | 379.13 | 9.35 | 3544.87 | [16 empty] | Сталь угловая: 80х80 мм
|  | Всего по позиции |  |  | 10: 379.13; 12: 3544.87 | [20 empty] | Всего по позиции
44 | ТССЦ-101-3777 | Сталь листовая горячекатаная марки Ст3 толщиной: 10-13 мм |  |  | т | 0.048 | 1 | 0.048 | 7018.92 |  | 336.91 | 9.35 | 3150.11 | [16 empty] | Сталь листовая горячекатаная марки Ст3 толщиной: 10-13 мм
|  | Всего по позиции |  |  | 10: 336.91; 12: 3150.11 | [20 empty] | Всего по позиции
45 | ТССЦ-101-3700 | Сталь угловая неравнополочная, марка стали: Ст3пс, размером 125х80 мм |  |  | т | 0.552 | 1 | 0.552 | 6632.44 |  | 3661.11 | 9.35 | 34231.38 | [16 empty] | Сталь угловая неравнополочная, марка стали: Ст3пс, размером 125х80 мм
|  | Всего по позиции |  |  | 10: 3661.11; 12: 34231.38 | [20 empty] | Всего по позиции
46 | ТССЦ-101-2544 | Сталь угловая: 63х63 мм |  |  | т | 0.072 | 1 | 0.072 | 7307.25 |  | 526.12 | 9.35 | 4919.22 | [16 empty] | Сталь угловая: 63х63 мм
|  | Всего по позиции |  |  | 10: 526.12; 12: 4919.22 | [20 empty] | Всего по позиции
47 | ТССЦ-101-1082 | Просечно-вытяжной прокат горячекатаный в листах мерных размеров из стали С235, шириной: 1000 мм, толщиной 5 мм |  |  | т | 0.296 | 1 | 0.296 | 9058.1 |  | 2681.2 | 9.35 | 25069.22 | [16 empty] | Просечно-вытяжной прокат горячекатаный в листах мерных размеров из стали С235, шириной: 1000 мм, толщиной 5 мм
|  | Всего по позиции |  |  | 10: 2681.2; 12: 25069.22 | [20 empty] | Всего по позиции
48 | ТССЦ-101-3688 | Швеллеры: № 16 сталь марки Ст3пс |  |  | т | 0.438 | 1 | 0.438 | 5520 |  | 2417.76 | 9.35 | 22606.06 | [16 empty] | Швеллеры: № 16 сталь марки Ст3пс
|  | Всего по позиции |  |  | 10: 2417.76; 12: 22606.06 | [20 empty] | Всего по позиции
49 | ТЕР13-07-001-02 | Обезжиривание поверхностей: уайт-спиритом |  |  | 4: 100 м2 обезжириваемой поверхности; 5: 0.265; 6: 1; 7: 0.265 | [16 empty] | Обезжиривание поверхностей: уайт-спиритом
|  | Объем=26,5 / 100 | [32 empty] | Объем=26,5 / 100
| 1 | ОТ |  |  | 8: 111.87; 10: 29.65; 11: 45.5; 12: 1349.08 | [17 empty] | ОТ
| 2 | ЭМ |  |  | 8: 2.97; 10: 0.79; 11: 12.98; 12: 10.25 | [17 empty] | ЭМ
| 3 | в т.ч. ОТм |  |  | 8: 0.14; 10: 0.04; 11: 45.5; 12: 1.82 | [17 empty] | в т.ч. ОТм
| 4 | М |  |  | 8: 238.92; 10: 63.31; 11: 9.35; 12: 591.95 | [17 empty] | М
|  | ЗТ |  |  | 4: чел.-ч; 5: 9.08; 7: 2.4062 | [18 empty] | ЗТ
|  | ЗТм |  |  | 4: чел.-ч; 5: 0.01; 7: 0.00265 | [18 empty] | ЗТм
|  | Итого по расценке |  |  | 8: 353.76; 10: 93.75; 12: 1951.28 | [19 empty] | Итого по расценке
|  | ФОТ |  |  | 10: 29.69; 12: 1350.9 | [18 empty] | ФОТ
| Пр/812-013.0-1 | НР Защита строительных конструкций и оборудования от коррозии |  |  | 4: %; 5: 94; 7: 94; 10: 27.91; 12: 1269.85 | [18 empty] | НР Защита строительных конструкций и оборудования от коррозии
| Пр/774-013.0 | СП Защита строительных конструкций и оборудования от коррозии |  |  | 4: %; 5: 51; 7: 51; 10: 15.14; 12: 688.96 | [18 empty] | СП Защита строительных конструкций и оборудования от коррозии
|  | Всего по позиции |  |  | 10: 136.8; 12: 3910.09 | [20 empty] | Всего по позиции
50 | ТЕР13-03-002-03 | Огрунтовка металлических поверхностей за один раз: грунтовкой ХС-059 (ХС-010) |  |  | 4: 100 м2 окрашиваемой поверхности; 5: 0.265; 6: 1; 7: 0.265 | [16 empty] | Огрунтовка металлических поверхностей за один раз: грунтовкой ХС-059 (ХС-010)
|  | Объем=26,5 / 100 | [32 empty] | Объем=26,5 / 100
| 1 | ОТ |  |  | 8: 79.95; 10: 21.19; 11: 45.5; 12: 964.15 | [17 empty] | ОТ
| 2 | ЭМ |  |  | 8: 11.24; 10: 2.98; 11: 12.98; 12: 38.68 | [17 empty] | ЭМ
| 3 | в т.ч. ОТм |  |  | 8: 0.14; 10: 0.04; 11: 45.5; 12: 1.82 | [17 empty] | в т.ч. ОТм
| 4 | М |  |  | 8: 483.14; 10: 128.03; 11: 9.35; 12: 1197.08 | [17 empty] | М
|  | ЗТ |  |  | 4: чел.-ч; 5: 5.33; 7: 1.4124 | [18 empty] | ЗТ
|  | ЗТм |  |  | 4: чел.-ч; 5: 0.01; 7: 0.00265 | [18 empty] | ЗТм
|  | Итого по расценке |  |  | 8: 574.33; 10: 152.2; 12: 2199.91 | [19 empty] | Итого по расценке
|  | ФОТ |  |  | 10: 21.23; 12: 965.97 | [18 empty] | ФОТ
| Пр/812-013.0-1 | НР Защита строительных конструкций и оборудования от коррозии |  |  | 4: %; 5: 94; 7: 94; 10: 19.96; 12: 908.01 | [18 empty] | НР Защита строительных конструкций и оборудования от коррозии
| Пр/774-013.0 | СП Защита строительных конструкций и оборудования от коррозии |  |  | 4: %; 5: 51; 7: 51; 10: 10.83; 12: 492.64 | [18 empty] | СП Защита строительных конструкций и оборудования от коррозии
|  | Всего по позиции |  |  | 10: 182.99; 12: 3600.56 | [20 empty] | Всего по позиции
51 | ТЕР13-03-004-05 | Окраска металлических огрунтованных поверхностей: эмалью ХВ-785 (ХВ-436) |  |  | 4: 100 м2 окрашиваемой поверхности; 5: 0.265; 6: 1; 7: 0.265 | [16 empty] | Окраска металлических огрунтованных поверхностей: эмалью ХВ-785 (ХВ-436)
|  | Объем=26,5 / 100 | [32 empty] | Объем=26,5 / 100
|  | окраска за 2 раза ПЗ=2 (ОЗП=2; ЭМ=2 к расх.; ЗПМ=2; МАТ=2 к расх.; ТЗ=2; ТЗМ=2) | [34 empty] | окраска за 2 раза ПЗ=2 (ОЗП=2; ЭМ=2 к расх.; ЗПМ=2; МАТ=2 к расх.; ТЗ=2; ТЗМ=2)
| 1 | ОТ |  |  | 8: 31.57; 9: 2; 10: 16.73; 11: 45.5; 12: 761.22 | [17 empty] | ОТ
| 2 | ЭМ |  |  | 8: 7.77; 9: 2; 10: 4.12; 11: 12.98; 12: 53.48 | [17 empty] | ЭМ
| 3 | в т.ч. ОТм |  |  | 8: 0.14; 9: 2; 10: 0.07; 11: 45.5; 12: 3.19 | [17 empty] | в т.ч. ОТм
| 4 | М |  |  | 8: 561.58; 9: 2; 10: 297.64; 11: 9.35; 12: 2782.93 | [17 empty] | М
|  | ЗТ |  |  | 4: чел.-ч; 5: 2.47; 6: 2; 7: 1.3091 | [18 empty] | ЗТ
|  | ЗТм |  |  | 4: чел.-ч; 5: 0.01; 6: 2; 7: 0.0053 | [18 empty] | ЗТм
|  | Итого по расценке |  |  | 8: 600.92; 10: 318.49; 12: 3597.63 | [19 empty] | Итого по расценке
|  | ФОТ |  |  | 10: 16.8; 12: 764.41 | [18 empty] | ФОТ
| Пр/812-013.0-1 | НР Защита строительных конструкций и оборудования от коррозии |  |  | 4: %; 5: 94; 7: 94; 10: 15.79; 12: 718.55 | [18 empty] | НР Защита строительных конструкций и оборудования от коррозии
| Пр/774-013.0 | СП Защита строительных конструкций и оборудования от коррозии |  |  | 4: %; 5: 51; 7: 51; 10: 8.57; 12: 389.85 | [18 empty] | СП Защита строительных конструкций и оборудования от коррозии
|  | Всего по позиции |  |  | 10: 342.85; 12: 4706.03 | [20 empty] | Всего по позиции
52 | ТЕРм38-01-004-07 | Сборка с помощью лебедок ручных (с установкой и снятием их в процессе работы) или вручную (мелких деталей): площадки для обслуживания оборудования и трубопроводов |  |  | 4: 1 т конструкций; 5: 0.338; 6: 1; 7: 0.338 | [16 empty] | Сборка с помощью лебедок ручных (с установкой и снятием их в процессе работы) или вручную (мелких деталей): площадки для обслуживания оборудования и трубопроводов
|  | Объем=0,282+0,056 | [32 empty] | Объем=0,282+0,056
| 1 | ОТ |  |  | 8: 1590; 10: 537.42; 11: 45.5; 12: 24452.61 | [17 empty] | ОТ
| 2 | ЭМ |  |  | 8: 575.39; 10: 194.48; 11: 12.98; 12: 2524.35 | [17 empty] | ЭМ
| 3 | в т.ч. ОТм |  |  | 8: 37.85; 10: 12.79; 11: 45.5; 12: 581.95 | [17 empty] | в т.ч. ОТм
| 4 | М |  |  | 8: 6779.43; 10: 2291.45; 11: 9.35; 12: 21425.06 | [17 empty] | М
|  | ЗТ |  |  | 4: чел.-ч; 5: 120; 7: 40.56 | [18 empty] | ЗТ
|  | ЗТм |  |  | 4: чел.-ч; 5: 2.5; 7: 0.845 | [18 empty] | ЗТм
|  | Итого по расценке |  |  | 8: 8944.82; 10: 3023.35; 12: 48402.02 | [19 empty] | Итого по расценке
|  | ФОТ |  |  | 10: 550.21; 12: 25034.56 | [18 empty] | ФОТ
| Пр/812-080.0-1 | НР Изготовление технологических металлических конструкций в условиях производственных баз |  |  | 4: %; 5: 90; 7: 90; 10: 495.19; 12: 22531.1 | [18 empty] | НР Изготовление технологических металлических конструкций в условиях производственных баз
| Пр/774-080.0 | СП Изготовление технологических металлических конструкций в условиях производственных баз |  |  | 4: %; 5: 45; 7: 45; 10: 247.59; 12: 11265.55 | [18 empty] | СП Изготовление технологических металлических конструкций в условиях производственных баз
|  | Всего по позиции |  |  | 10: 3766.13; 12: 82198.67 | [20 empty] | Всего по позиции
53 | ТССЦ-101-0971 | Круглый и квадратный горячекатаный прокат размером 52-70 из углеродистой стали марки: Ст3сп |  |  | т | -0.34882 | 1 | -0.34882 | 6352.1 |  | -2215.71 | 9.35 | -20716.89 | [16 empty] | Круглый и квадратный горячекатаный прокат размером 52-70 из углеродистой стали марки: Ст3сп
|  | Всего по позиции |  |  | 10: -2215.71; 12: -20716.89 | [20 empty] | Всего по позиции
54 | ТССЦ-101-2542 | Сталь угловая: 50х50 мм |  |  | т | 0.29102 | 1 | 0.29102 | 7493.82 |  | 2180.88 | 9.35 | 20391.23 | [16 empty] | Сталь угловая: 50х50 мм
|  | Объем=0,282*1,032 | [32 empty] | Объем=0,282*1,032
|  | Всего по позиции |  |  | 10: 2180.88; 12: 20391.23 | [20 empty] | Всего по позиции
55 | ТССЦ-101-1133 | Прокат тонколистовой из стали углеродистой обыкновенного качества и качественной с обрезными кромками толщиной 3,9 мм,: горячекатаный |  |  | т | 0.058205 | 1 | 0.058205 | 8288.22 |  | 482.41 | 9.35 | 4510.53 | [16 empty] | Прокат тонколистовой из стали углеродистой обыкновенного качества и качественной с обрезными кромками толщиной 3,9 мм,: горячекатаный
|  | Объем=2,35*24/1000*1,032 | [32 empty] | Объем=2,35*24/1000*1,032
|  | Всего по позиции |  |  | 10: 482.41; 12: 4510.53 | [20 empty] | Всего по позиции
56 | ТЕР09-03-030-01 | Монтаж площадок с настилом и ограждением из листовой, рифленой, просечной и круглой стали /ограждение/ |  |  | 4: 1 т конструкций; 5: 0.34138; 6: 1; 7: 0.34138 | [16 empty] | Монтаж площадок с настилом и ограждением из листовой, рифленой, просечной и круглой стали /ограждение/
|  | Объем=0,338*1,01 | [32 empty] | Объем=0,338*1,01
| 1 | ОТ |  |  | 8: 506.34; 10: 172.85; 11: 45.5; 12: 7864.68 | [17 empty] | ОТ
| 2 | ЭМ |  |  | 8: 755.48; 10: 257.91; 11: 12.98; 12: 3347.67 | [17 empty] | ЭМ
| 3 | в т.ч. ОТм |  |  | 8: 90.1; 10: 30.76; 11: 45.5; 12: 1399.58 | [17 empty] | в т.ч. ОТм
| 4 | М |  |  | 8: 108.55; 10: 37.06; 11: 9.35; 12: 346.51 | [17 empty] | М
|  | ЗТ |  |  | 4: чел.-ч; 5: 39.13; 7: 13.3582 | [18 empty] | ЗТ
|  | ЗТм |  |  | 4: чел.-ч; 5: 4.72; 7: 1.6113 | [18 empty] | ЗТм
|  | Итого по расценке |  |  | 8: 1370.37; 10: 467.82; 12: 11558.86 | [19 empty] | Итого по расценке
|  | ФОТ |  |  | 10: 203.61; 12: 9264.26 | [18 empty] | ФОТ
| Пр/812-009.0-1 | НР Строительные металлические конструкции |  |  | 4: %; 5: 93; 7: 93; 10: 189.36; 12: 8615.76 | [18 empty] | НР Строительные металлические конструкции
| Пр/774-009.0 | СП Строительные металлические конструкции |  |  | 4: %; 5: 62; 7: 62; 10: 126.24; 12: 5743.84 | [18 empty] | СП Строительные металлические конструкции
|  | Всего по позиции |  |  | 10: 783.42; 12: 25918.46 | [20 empty] | Всего по позиции
Прочие работы | [38 empty] | Прочие работы
57 | ТЕРр69-15-1 | Затаривание строительного мусора в мешки |  |  | 4: 1 т; 5: 50; 6: 1; 7: 50 | [16 empty] | Затаривание строительного мусора в мешки
| 1 | ОТ |  |  | 8: 10.43; 10: 521.5; 11: 45.5; 12: 23728.25 | [17 empty] | ОТ
| 4 | М |  |  | 8: 17.2; 10: 860; 11: 9.35; 12: 8041 | [17 empty] | М
|  | ЗТ |  |  | 4: чел.-ч; 5: 1.03; 7: 51.5 | [18 empty] | ЗТ
|  | Итого по расценке |  |  | 8: 27.63; 10: 1381.5; 12: 31769.25 | [19 empty] | Итого по расценке
|  | ФОТ |  |  | 10: 521.5; 12: 23728.25 | [18 empty] | ФОТ
| Пр/812-103.0-1 | НР Прочие ремонтно-строительные работы |  |  | 4: %; 5: 92; 7: 92; 10: 479.78; 12: 21829.99 | [18 empty] | НР Прочие ремонтно-строительные работы
| Пр/774-103.0 | СП Прочие ремонтно-строительные работы |  |  | 4: %; 5: 44; 7: 44; 10: 229.46; 12: 10440.43 | [18 empty] | СП Прочие ремонтно-строительные работы
|  | Всего по позиции |  |  | 10: 2090.74; 12: 64039.67 | [20 empty] | Всего по позиции
58 | ТССЦпг-01-01-01-043 | Погрузочные работы при автомобильных перевозках: мусора строительного с погрузкой экскаваторами емкостью ковша до 0,5 м3 |  |  | 1 т груза | 50 | 1 | 50 | 4.6 |  | 230 | 12.98 | 2985.4 | [16 empty] | Погрузочные работы при автомобильных перевозках: мусора строительного с погрузкой экскаваторами емкостью ковша до 0,5 м3
|  | Всего по позиции |  |  | 10: 230; 12: 2985.4 | [20 empty] | Всего по позиции
59 | ТССЦпг-03-21-01-018 | Перевозка грузов автомобилями-самосвалами грузоподъемностью 10 т, работающих вне карьера, на расстояние: до 18 км I класс груза |  |  | 1 т груза | 50 | 1 | 50 | 17.82 |  | 891 | 12.98 | 11565.18 | [16 empty] | Перевозка грузов автомобилями-самосвалами грузоподъемностью 10 т, работающих вне карьера, на расстояние: до 18 км I класс груза
|  | Всего по позиции |  |  | 10: 891; 12: 11565.18 | [20 empty] | Всего по позиции
|  | Всего по разделу 3 Демонтаж, монтаж переходного трапа, проект С36-33 |  |  | 10: 23268.51; 12: 444451.04 | [24 empty] | Всего по разделу 3 Демонтаж, монтаж переходного трапа, проект С36-33
|  | Итоги по смете: | [37 empty] | Итоги по смете:
|  | Всего прямые затраты (справочно) |  |  | 10: 626123.49; 12: 8643542.54 | [27 empty] | Всего прямые затраты (справочно)
|  | в том числе: | [38 empty] | в том числе:
|  | Оплата труда рабочих |  |  | 10: 71521.41; 12: 3254224.22 | [27 empty] | Оплата труда рабочих
|  | Эксплуатация машин |  |  | 10: 55019.19; 12: 714149.06 | [27 empty] | Эксплуатация машин
|  | в том числе оплата труда машинистов (Отм) |  |  | 10: 4392.15; 12: 199842.86 | [27 empty] | в том числе оплата труда машинистов (Отм)
|  | Материалы |  |  | 10: 498461.89; 12: 4660618.68 | [27 empty] | Материалы
|  | Перевозка |  |  | 10: 1121; 12: 14550.58 | [27 empty] | Перевозка
|  | Строительные работы |  |  | 10: 744321.37; 12: 14030607.09 | [27 empty] | Строительные работы
|  | Строительные работы |  |  | 10: 743200.37; 12: 14016056.51 | [27 empty] | Строительные работы
|  | в том числе: | [38 empty] | в том числе:
|  | оплата труда |  |  | 10: 70983.99; 12: 3229771.61 | [27 empty] | оплата труда
|  | эксплуатация машин и механизмов |  |  | 10: 54824.71; 12: 711624.71 | [27 empty] | эксплуатация машин и механизмов
|  | в том числе оплата труда машинистов (ОТм) |  |  | 10: 4379.36; 12: 199260.91 | [27 empty] | в том числе оплата труда машинистов (ОТм)
|  | материалы |  |  | 10: 498386.15; 12: 4659910.51 | [27 empty] | материалы
|  | накладные расходы |  |  | 10: 75788.07; 12: 3448356.16 | [27 empty] | накладные расходы
|  | сметная прибыль |  |  | 10: 43217.45; 12: 1966393.52 | [27 empty] | сметная прибыль
|  | Перевозка |  |  | 10: 1121; 12: 14550.58 | [27 empty] | Перевозка
|  | Монтажные работы |  |  | 10: 1550.42; 12: 61481.78 | [27 empty] | Монтажные работы
|  | в том числе: | [38 empty] | в том числе:
|  | оплата труда |  |  | 10: 537.42; 12: 24452.61 | [27 empty] | оплата труда
|  | эксплуатация машин и механизмов |  |  | 10: 194.48; 12: 2524.35 | [27 empty] | эксплуатация машин и механизмов
|  | в том числе оплата труда машинистов (ОТм) |  |  | 10: 12.79; 12: 581.95 | [27 empty] | в том числе оплата труда машинистов (ОТм)
|  | материалы |  |  | 10: 75.74; 12: 708.17 | [27 empty] | материалы
|  | накладные расходы |  |  | 10: 495.19; 12: 22531.1 | [27 empty] | накладные расходы
|  | сметная прибыль |  |  | 10: 247.59; 12: 11265.55 | [27 empty] | сметная прибыль
|  | Всего |  |  | 10: 745871.79; 12: 14092088.87 | [28 empty] | Всего
|  | Всего ФОТ (справочно) |  |  | 10: 75913.56; 12: 3454067.08 | [27 empty] | Всего ФОТ (справочно)
|  | Всего накладные расходы (справочно) |  |  | 10: 76283.26; 12: 3470887.26 | [27 empty] | Всего накладные расходы (справочно)
|  | Всего сметная прибыль (справочно) |  |  | 10: 43465.04; 12: 1977659.07 | [27 empty] | Всего сметная прибыль (справочно)
|  | НДС 22% |  |  | 10: 164091.79; 12: 3100259.55 | [27 empty] | НДС 22%
|  | ВСЕГО по смете |  |  | 10: 909963.58; 12: 17192348.42 | [28 empty] | ВСЕГО по смете
|  | справочно: | [38 empty] | справочно:
|  | Материальные ресурсы, отсутствующие в ФРСН |  |  | 10: 370576.06; 12: 3464886.16 | [27 empty] | Материальные ресурсы, отсутствующие в ФРСН
|  | Затраты труда рабочих |  |  | 7: 5656,9027772 | [29 empty] | Затраты труда рабочих
|  | Затраты труда машинистов |  |  | 7: 291,5143696 | [29 empty] | Затраты труда машинистов
| Составил: |  |  |  | 6: (инженер-сметчик УКС О.В. Касьянова) | [30 empty] | (инженер-сметчик УКС О.В. Касьянова)
[должность, подпись (инициалы, фамилия)]
Проверил:
[должность, подпись (инициалы, фамилия)]